## паспорт
АТ "Укртрансгаз" | [5 empty] | ПАСПОРТ ФІЗИКО-ХІМІЧНИХ ПОКАЗНИКІВ ПРИРОДНОГО ГАЗУ №840 | [18 empty] | Маршрут №840
Філія "УМГ "Черкаситрансгаз" | [5 empty] | переданого Золотоніським ЛВУМГ та прийнятого ПАТ "Черкасигаз", ПАТ "Київоблгаз"
Золотоніський п/м Золотоніське ЛВУМГ
Вимірювальна хіміко-аналітична лабораторія
по газопроводу "Прогрес"
Свідоцтво № РЯ-0073/17 чинне до 03.11.2022 р. | [20 empty] | за період з 01.02.2019р. по 28.02.2019р.
Число місяця | Компонентний склад, % мол. | [11 empty] | Фізико-хімічні показники газу обчислені на основі компонентного складу, 101,325 кПа | [9 empty] | Температура точки роси вологи (Р = 3.92 МПа), °С | Температура точки роси вуглеводнів, °С | Масова концентрація сірководню, г/м3 | Масова концентрація меркаптанової сірки, г/м3 | Маса механічних домішок, г/м3
[13 empty] | Густина абсолютна, кг/м3,при 20 ºС, | Температура вимірювання/згоряння при 20/25°С
| метан, С1 | етан, С2 | пропан, С3 | ізо-бутан, і-С4 | н-бутан, н-С4 | нео-пентан, нео-С5 | ізо-пентан, і-С5 | н-пентан, н-С5 | гексани та вищі, С6+ | кисень, О2 | азот, N2 | діоксид вуглецю, CО2 |  | Теплота згоряння нижча |  |  | Теплота згоряння вища |  |  | Число Воббе вище
[14 empty] | ккал/м3 | МДж/м3 | кВт⋅год/м3 | ккал/м3 | МДж/м3 | кВт⋅год/м3 | ккал/м3 | МДж/м3 | кВт⋅год/м3
1 | 96.0684 | 2.1964 | 0.6717 | 0.1018 | 0.0972 | 0.0014 | 0.0174 | 0.0122 | 0.0093 | 0.0036 | 0.6419 | 0.1787 | 0.6988 | 8187.6375 | 34.28 | 9.5222 | 9073.7557 | 37.99 | 10.5528 | 11913.6335 | 49.88 | 13.8556 | -22.6
2 | [13 empty] | 8187.6375 | 34.28 | 9.5222 | 9073.7557 | 37.99 | 10.5528 | 11913.6335 | 49.88 | 13.8556
3 | [13 empty] | 8187.6375 | 34.28 | 9.5222 | 9073.7557 | 37.99 | 10.5528 | 11913.6335 | 49.88 | 13.8556
4 | 96.0863 | 2.1769 | 0.6693 | 0.1016 | 0.0971 | 0.0015 | 0.0174 | 0.0121 | 0.0089 | 0.0025 | 0.6484 | 0.178 | 0.6987 | 8185.249 | 34.27 | 9.5194 | 9071.3673 | 37.98 | 10.55 | 11911.245 | 49.87 | 13.8528 | -21.6
5 | 96.0875 | 2.1705 | 0.6683 | 0.1018 | 0.0975 | 0.0015 | 0.0176 | 0.0123 | 0.0087 | 0.0043 | 0.6535 | 0.1765 | 0.6986 | 8182.8605 | 34.26 | 9.5167 | 9071.3673 | 37.98 | 10.55 | 11911.245 | 49.87 | 13.8528 | -22.4
6 | 96.0544 | 2.1986 | 0.6767 | 0.1023 | 0.0976 | 0.0014 | 0.0175 | 0.0123 | 0.0091 | 0.0038 | 0.6468 | 0.1795 | 0.6989 | 8187.6375 | 34.28 | 9.5222 | 9073.7557 | 37.99 | 10.5528 | 11913.6335 | 49.88 | 13.8556 | -21.7
7 | 96.0463 | 2.2029 | 0.6794 | 0.1028 | 0.0981 | 0.0014 | 0.0175 | 0.0124 | 0.0088 | 0.0038 | 0.6469 | 0.1797 | 0.699 | 8187.6375 | 34.28 | 9.5222 | 9076.1442 | 38 | 10.5556 | 11913.6335 | 49.88 | 13.8556 | -21.8 |  |  |  | відсутні
8 | 96.0683 | 2.1856 | 0.6707 | 0.101 | 0.096 | 0.0014 | 0.0171 | 0.0119 | 0.0085 | 0.0059 | 0.6559 | 0.1777 | 0.6987 | 8182.8605 | 34.26 | 9.5167 | 9071.3673 | 37.98 | 10.55 | 11908.8566 | 49.86 | 13.85 | -21.9
9 | [13 empty] | 8182.8605 | 34.26 | 9.5167 | 9071.3673 | 37.98 | 10.55 | 11908.8566 | 49.86 | 13.85
10 | [13 empty] | 8182.8605 | 34.26 | 9.5167 | 9071.3673 | 37.98 | 10.55 | 11908.8566 | 49.86 | 13.85
11 | 96.0631 | 2.1887 | 0.676 | 0.1021 | 0.0974 | 0.0015 | 0.0173 | 0.0121 | 0.0088 | 0.0053 | 0.6501 | 0.1776 | 0.6988 | 8185.249 | 34.27 | 9.5194 | 9073.7557 | 37.99 | 10.5528 | 11911.245 | 49.87 | 13.8528 | -22
12 | 96.0932 | 2.1777 | 0.6724 | 0.1017 | 0.0972 | 0.0014 | 0.0173 | 0.0121 | 0.0087 | 0.0038 | 0.6373 | 0.1772 | 0.6986 | 8185.249 | 34.27 | 9.5194 | 9073.7557 | 37.99 | 10.5528 | 11913.6335 | 49.88 | 13.8556 | -21.9
13 | 96.0804 | 2.1857 | 0.6722 | 0.1014 | 0.0968 | 0.0014 | 0.0173 | 0.0119 | 0.0085 | 0.0042 | 0.6425 | 0.1777 | 0.6987 | 8185.249 | 34.27 | 9.5194 | 9073.7557 | 37.99 | 10.5528 | 11913.6335 | 49.88 | 13.8556 | -22.3
14 | 96.0387 | 2.2113 | 0.6849 | 0.1035 | 0.0991 | 0.0015 | 0.0176 | 0.0122 | 0.0087 | 0.0036 | 0.6387 | 0.1802 | 0.6991 | 8190.0259 | 34.29 | 9.525 | 9078.5327 | 38.01 | 10.5583 | 11916.022 | 49.89 | 13.8583 | -21
15 | 96.0224 | 2.2269 | 0.6831 | 0.1022 | 0.0971 | 0.0014 | 0.0172 | 0.0119 | 0.0086 | 0.0038 | 0.6435 | 0.1819 | 0.6991 | 8190.0259 | 34.29 | 9.525 | 9076.1442 | 38 | 10.5556 | 11913.6335 | 49.88 | 13.8556 | -22.1
16 | [13 empty] | 8190.0259 | 34.29 | 9.525 | 9076.1442 | 38 | 10.5556 | 11913.6335 | 49.88 | 13.8556
17 | [13 empty] | 8190.0259 | 34.29 | 9.525 | 9076.1442 | 38 | 10.5556 | 11913.6335 | 49.88 | 13.8556
18 | 96.0736 | 2.1933 | 0.6722 | 0.1014 | 0.0965 | 0.0015 | 0.0173 | 0.012 | 0.0084 | 0.0043 | 0.6422 | 0.1773 | 0.6987 | 8185.249 | 34.27 | 9.5194 | 9073.7557 | 37.99 | 10.5528 | 11913.6335 | 49.88 | 13.8556 | -21.6
19 | 96.0271 | 2.2295 | 0.6801 | 0.1026 | 0.0978 | 0.0014 | 0.0176 | 0.0121 | 0.0086 | 0.0036 | 0.6406 | 0.179 | 0.6991 | 8190.0259 | 34.29 | 9.525 | 9078.5327 | 38.01 | 10.5583 | 11916.022 | 49.89 | 13.8583 | -22.1
20 | 96.0007 | 2.2354 | 0.6788 | 0.103 | 0.0983 | 0.0015 | 0.0177 | 0.0124 | 0.009 | 0.0054 | 0.6569 | 0.1809 | 0.6992 | 8187.6375 | 34.28 | 9.5222 | 9076.1442 | 38 | 10.5556 | 11911.245 | 49.87 | 13.8528 | -22.1
21 | 95.9708 | 2.2662 | 0.6872 | 0.1041 | 0.0995 | 0.0015 | 0.0179 | 0.0125 | 0.0093 | 0.0042 | 0.6429 | 0.1839 | 0.6995 | 8192.4144 | 34.3 | 9.5278 | 9080.9211 | 38.02 | 10.5611 | 11916.022 | 49.89 | 13.8583 | -21.6
22 | 95.93 | 2.2958 | 0.6961 | 0.1045 | 0.0994 | 0.0015 | 0.0177 | 0.0123 | 0.0091 | 0.0038 | 0.6419 | 0.1879 | 0.6998 | 8194.8028 | 34.31 | 9.5306 | 9083.3096 | 38.03 | 10.5639 | 11918.4104 | 49.9 | 13.8611 | -21
23 | [13 empty] | 8194.8028 | 34.31 | 9.5306 | 9083.3096 | 38.03 | 10.5639 | 11918.4104 | 49.9 | 13.8611
24 | [13 empty] | 8194.8028 | 34.31 | 9.5306 | 9083.3096 | 38.03 | 10.5639 | 11918.4104 | 49.9 | 13.8611
25 | 95.9531 | 2.2809 | 0.6943 | 0.1051 | 0.1004 | 0.0015 | 0.018 | 0.0126 | 0.0094 | 0.0038 | 0.6348 | 0.1861 | 0.6997 | 8197.1913 | 34.32 | 9.5333 | 9083.3096 | 38.03 | 10.5639 | 11918.4104 | 49.9 | 13.8611 | -21.8
26 | 95.9837 | 2.252 | 0.6819 | 0.1031 | 0.0985 | 0.0014 | 0.0178 | 0.0125 | 0.0089 | 0.0055 | 0.6513 | 0.1834 | 0.6994 | 8190.0259 | 34.29 | 9.525 | 9078.5327 | 38.01 | 10.5583 | 11913.6335 | 49.88 | 13.8556 | -22.1
27 | 96.0033 | 2.2437 | 0.6776 | 0.1025 | 0.0981 | 0.0015 | 0.0178 | 0.0124 | 0.009 | 0.0039 | 0.6485 | 0.1817 | 0.6992 | 8190.0259 | 34.29 | 9.525 | 9078.5327 | 38.01 | 10.5583 | 11913.6335 | 49.88 | 13.8556 | -22.5 |  | <0.001 | <0.001
28 | 96.0433 | 2.2251 | 0.6709 | 0.1014 | 0.0969 | 0.0015 | 0.0177 | 0.0122 | 0.0087 | 0.0041 | 0.6377 | 0.1805 | 0.6989 | 8187.6375 | 34.28 | 9.5222 | 9076.1442 | 38 | 10.5556 | 11913.6335 | 49.88 | 13.8556 | -21.8
29
30
31
Рівень одоризації відповідає чинним нормативним документам | [13 empty] | 8188.4256 | 34.2833 | 9.5231 | 9076.192 | 38.0002 | 10.5556
Середньозважене значення теплоти згоряння:
| Начальник Золотоніського ЛВУМГ | [8 empty] | Коваль В.М. | [9 empty] | 2019-03-01
|  | Підрозділу підприємства, якому підпорядкована лабораторія | [8 empty] | прізвище | [5 empty] | підпис |  |  |  | дата
| Начальник ВХАЛ | [8 empty] | Куліш Т.В. | [9 empty] | 2019-03-01
|  | Лабораторія, де здійснювалось вимірювання газу | [8 empty] | прізвище | [5 empty] | підпис |  |  |  | дата

## додаток
Додаток до Паспорту фізико-хімічних показників природного газу. Маршрут №840
Область | ГРС, прямий споживач | Cередньозважене значення вищої теплоти згоряння
|  | ккал/м³ | МДж/м³ | кВт*год./м³
Маршрут №840 |  | 9076.192 | 38.0002 | 10.5556
Київська | Гейсиха П | 9076.192 | 38.0002 | 10.5556
Київська | Медвин П | 9076.192 | 38.0002 | 10.5556
Київська | Юшків Ріг П | 9076.1681 | 38.0001 | 10.5556
Черкаська | Пальміра (Привітне) П | 9076.192 | 38.0002 | 10.5556
Начальник Золотоніського ЛВУМГ |  | Коваль В.М. |  |  | 2019-03-01
Підрозділу підприємства, якому підпорядкована лабораторія |  | прізвище |  | підпис |  | дата
Начальник ВХАЛ |  | Куліш Т.В. |  |  | 2019-03-01
Лабораторія, де здійснювалось вимірювання газу |  | прізвище |  | підпис |  | дата