## паспорт
АТ "Укртрансгаз" | [5 empty] | ПАСПОРТ ФІЗИКО-ХІМІЧНИХ ПОКАЗНИКІВ ПРИРОДНОГО ГАЗУ №620 | [18 empty] | Маршрут №620
Філія "УМГ "Харківтрансгаз" | [5 empty] | переданого Криворізьким ЛВУМГ та прийнятого ПАТ "Криворіжгаз",ПАТ "Дніпропетровськгаз" , ВАТ "Кіровоградгаз" Кіровоградська обл, ПрАТ "Північний ГЗК"
Криворізьке ЛВУМГ
Вимірювальна хіміко-аналітична лабораторія
газопроводу "Кременчуг-Кривий Ріг", ЄККР
Свідоцтво № 08-0016/2018 від 16.05.2018 р. чинне до 16.05.2021 р. | [20 empty] | за період з 01.02.2019р. по 28.02.2019р.
Число місяця | Компонентний склад, % мол. | [11 empty] | Фізико-хімічні показники газу обчислені на основі компонентного складу, 101,325 кПа | [9 empty] | Температура точки роси вологи (Р = 3.92 МПа), °С | Температура точки роси вуглеводнів, °С | Масова концентрація сірководню, г/м3 | Масова концентрація меркаптанової сірки, г/м3 | Маса механічних домішок, г/м3
[13 empty] | Густина абсолютна, кг/м3,при 20 ºС, | Температура вимірювання/згоряння при 20/25°С
| метан, С1 | етан, С2 | пропан, С3 | ізо-бутан, і-С4 | н-бутан, н-С4 | нео-пентан, нео-С5 | ізо-пентан, і-С5 | н-пентан, н-С5 | гексани та вищі, С6+ | кисень, О2 | азот, N2 | діоксид вуглецю, CО2 |  | Теплота згоряння нижча |  |  | Теплота згоряння вища |  |  | Число Воббе вище
[14 empty] | ккал/м3 | МДж/м3 | кВт⋅год/м3 | ккал/м3 | МДж/м3 | кВт⋅год/м3 | ккал/м3 | МДж/м3 | кВт⋅год/м3
1 | [13 empty] | 8182.8605 | 34.26 | 9.5167 | 9071.3673 | 37.98 | 10.55 | 11906.4681 | 49.85 | 13.8472
2 | [13 empty] | 8182.8605 | 34.26 | 9.5167 | 9071.3673 | 37.98 | 10.55 | 11906.4681 | 49.85 | 13.8472
3 | [13 empty] | 8182.8605 | 34.26 | 9.5167 | 9071.3673 | 37.98 | 10.55 | 11906.4681 | 49.85 | 13.8472
4 | 96.0228 | 2.2052 | 0.6808 | 0.1014 | 0.0973 | 0.0012 | 0.0169 | 0.0119 | 0.0083 | 0.003 | 0.671 | 0.1802 | 0.699 | 8185.249 | 34.27 | 9.5194 | 9071.3673 | 37.98 | 10.55 | 11908.8566 | 49.86 | 13.85 | -21.5 | -19.7 | <0,0001 | 0,0004 | відсутні
5 | [13 empty] | 8185.249 | 34.27 | 9.5194 | 9071.3673 | 37.98 | 10.55 | 11908.8566 | 49.86 | 13.85
6 | 95.9731 | 2.1975 | 0.6883 | 0.1023 | 0.1027 | 0.0012 | 0.0191 | 0.0136 | 0.011 | 0.0032 | 0.7049 | 0.1831 | 0.6996 | 8185.249 | 34.27 | 9.5194 | 9073.7557 | 37.99 | 10.5528 | 11904.0797 | 49.84 | 13.8444
7 | 96.1249 | 2.1261 | 0.656 | 0.0974 | 0.0938 | 0.0011 | 0.0165 | 0.0116 | 0.0084 | 0.0032 | 0.6897 | 0.1713 | 0.6981 | 8175.6952 | 34.23 | 9.5083 | 9061.8134 | 37.94 | 10.5389 | 11901.6912 | 49.83 | 13.8417
8 | [13 empty] | 8175.6952 | 34.23 | 9.5083 | 9061.8134 | 37.94 | 10.5389 | 11901.6912 | 49.83 | 13.8417
9 | [13 empty] | 8175.6952 | 34.23 | 9.5083 | 9061.8134 | 37.94 | 10.5389 | 11901.6912 | 49.83 | 13.8417
10 | [13 empty] | 8175.6952 | 34.23 | 9.5083 | 9061.8134 | 37.94 | 10.5389 | 11901.6912 | 49.83 | 13.8417
11 | 96.2504 | 2.058 | 0.6323 | 0.0935 | 0.0899 | 0.0011 | 0.0158 | 0.0109 | 0.0075 | 0.003 | 0.6766 | 0.1611 | 0.6971 | 8168.5298 | 34.2 | 9.5 | 9054.6481 | 37.91 | 10.5306 | 11901.6912 | 49.83 | 13.8417
12 | [13 empty] | 8168.5298 | 34.2 | 9.5 | 9054.6481 | 37.91 | 10.5306 | 11901.6912 | 49.83 | 13.8417
13 | 96.1717 | 2.0807 | 0.6365 | 0.096 | 0.0915 | 0.0011 | 0.0158 | 0.0116 | 0.008 | 0.0049 | 0.7183 | 0.1639 | 0.6976 | 8166.1413 | 34.19 | 9.4972 | 9052.2596 | 37.9 | 10.5278 | 11894.5258 | 49.8 | 13.8333 | -17.9 | -15.4 | <0,0001 | 0,0003
14 | 96.2323 | 2.0492 | 0.6276 | 0.0947 | 0.0904 | 0.001 | 0.0157 | 0.0114 | 0.0082 | 0.0045 | 0.7035 | 0.1615 | 0.6972 | 8163.7529 | 34.18 | 9.4944 | 9049.8712 | 37.89 | 10.525 | 11896.9143 | 49.81 | 13.8361
15 | [13 empty] | 8163.7529 | 34.18 | 9.4944 | 9049.8712 | 37.89 | 10.525 | 11896.9143 | 49.81 | 13.8361
16 | [13 empty] | 8163.7529 | 34.18 | 9.4944 | 9049.8712 | 37.89 | 10.525 | 11896.9143 | 49.81 | 13.8361
17 | [13 empty] | 8163.7529 | 34.18 | 9.4944 | 9049.8712 | 37.89 | 10.525 | 11896.9143 | 49.81 | 13.8361
18 | 96.2196 | 2.0634 | 0.6262 | 0.0943 | 0.0899 | 0.0011 | 0.0156 | 0.0114 | 0.0074 | 0.0033 | 0.7034 | 0.1642 | 0.6972 | 8163.7529 | 34.18 | 9.4944 | 9049.8712 | 37.89 | 10.525 | 11894.5258 | 49.8 | 13.8333 | -16.5 | -14.2 | <0,0001 | 0,0002
19 | [13 empty] | 8163.7529 | 34.18 | 9.4944 | 9049.8712 | 37.89 | 10.525 | 11894.5258 | 49.8 | 13.8333
20 | 96.2642 | 2.0418 | 0.6211 | 0.0938 | 0.0906 | 0.0011 | 0.0162 | 0.0121 | 0.0086 | 0.0027 | 0.6868 | 0.161 | 0.697 | 8166.1413 | 34.19 | 9.4972 | 9049.8712 | 37.89 | 10.525 | 11899.3027 | 49.82 | 13.8389
21 | 96.2368 | 2.0596 | 0.6236 | 0.0947 | 0.0907 | 0.0011 | 0.016 | 0.0118 | 0.0086 | 0.0032 | 0.6934 | 0.1606 | 0.6971 | 8163.7529 | 34.18 | 9.4944 | 9052.2596 | 37.9 | 10.5278 | 11899.3027 | 49.82 | 13.8389
22 | [13 empty] | 8163.7529 | 34.18 | 9.4944 | 9052.2596 | 37.9 | 10.5278 | 11899.3027 | 49.82 | 13.8389
23 | [13 empty] | 8163.7529 | 34.18 | 9.4944 | 9052.2596 | 37.9 | 10.5278 | 11899.3027 | 49.82 | 13.8389
24 | [13 empty] | 8163.7529 | 34.18 | 9.4944 | 9052.2596 | 37.9 | 10.5278 | 11899.3027 | 49.82 | 13.8389
25 | 96.1518 | 2.1332 | 0.6464 | 0.0971 | 0.0921 | 0.0011 | 0.0159 | 0.0117 | 0.0085 | 0.0032 | 0.6711 | 0.168 | 0.6979 | 8175.6952 | 34.23 | 9.5083 | 9061.8134 | 37.94 | 10.5389 | 11904.0797 | 49.84 | 13.8444
26 | [13 empty] | 8175.6952 | 34.23 | 9.5083 | 9061.8134 | 37.94 | 10.5389 | 11904.0797 | 49.84 | 13.8444
27 | 96.1635 | 2.1238 | 0.6466 | 0.098 | 0.0934 | 0.001 | 0.0162 | 0.0118 | 0.0083 | 0.0023 | 0.6668 | 0.1682 | 0.6978 | 8175.6952 | 34.23 | 9.5083 | 9061.8134 | 37.94 | 10.5389 | 11906.4681 | 49.85 | 13.8472 | -17.6 | -15 | <0,0001 | 0,0002
28 | 96.1524 | 2.1055 | 0.6488 | 0.0979 | 0.0972 | 0.0011 | 0.018 | 0.0137 | 0.0113 | 0.002 | 0.6825 | 0.1698 | 0.6981 | 8175.6952 | 34.23 | 9.5083 | 9061.8134 | 37.94 | 10.5389 | 11904.0797 | 49.84 | 13.8444 |  |  |  |  | відсутні
29
30
31
Рівень одоризації відповідає чинним нормативним документам | [13 empty] | 8171.5631 | 34.2127 | 9.5035 | 9058.3741 | 37.9256 | 10.5349
Середньозважене значення теплоти згоряння:
| Начальник Криворізького ЛВУМГ | [8 empty] | Охримчук А.О. | [10 empty] | 2019-03-01
|  | Підрозділу підприємства, якому підпорядкована лабораторія | [8 empty] | прізвище | [5 empty] | підпис |  |  |  | дата
| Завідувач ВХАЛ | [8 empty] | Степанова О.Г. | [10 empty] | 2019-03-01
|  | Лабораторія, де здійснювалось вимірювання газу | [8 empty] | прізвище | [5 empty] | підпис |  |  |  | дата
| Начальник служби ГВ і М | [8 empty] | Байда Ю.А. | [10 empty] | 2019-03-01
|  | Підрозділу, відповідального за облік газу за маршрутом | [8 empty] | прізвище | [5 empty] | підпис |  |  |  | дата

## додаток
Додаток до Паспорту фізико-хімічних показників природного газу. Маршрут №620
Область | ГРС, прямий споживач | Cередньозважене значення вищої теплоти згоряння
|  | ккал/м³ | МДж/м³ | кВт*год./м³
Маршрут №620 |  | 9058.3741 | 37.9256 | 10.5349
Дніпропетровська | ГРС м.Жовтi Води, Завод | 9058.3979 | 37.9257 | 10.5349
Дніпропетровська | ГРС м.Жовтi Води, Мiсто | 9057.7053 | 37.9228 | 10.5341
Дніпропетровська | ГРС м.П`ятихатки | 9058.6368 | 37.9267 | 10.5352
Дніпропетровська | ГРС с.Савро | 9058.6129 | 37.9266 | 10.5352
Дніпропетровська | ГРС-3 м.Кривий Ріг, ПівнГЗК | 9058.3979 | 37.9257 | 10.5349
Дніпропетровська | ГРС-3 м.Кривой Ріг, місто | 9058.8279 | 37.9275 | 10.5354
Кіровоградська | ГРС м.Жовті Води, с.Володимирiвка | 9058.6846 | 37.9269 | 10.5353
Кіровоградська | Петрове ДКК | 9058.7323 | 37.9271 | 10.5353
Начальник Криворізького ЛВУМГ |  | Охримчук А.О. |  |  | 2019-03-01
Підрозділу підприємства, якому підпорядкована лабораторія |  | прізвище |  | підпис | дата
Завідувач ВХАЛ |  | Степанова О.Г. |  |  | 2019-03-01
Лабораторія, де здійснювалось вимірювання газу |  | прізвище |  | підпис | дата
Начальник служби ГВ і М |  | Байда Ю.А. |  |  | 2019-03-01
Підрозділу, відповідального за облік газу за маршрутом |  | прізвище |  | підпис | дата