## паспорт
АТ "Укртрансгаз" | [5 empty] | ПАСПОРТ ФІЗИКО-ХІМІЧНИХ ПОКАЗНИКІВ ПРИРОДНОГО ГАЗУ №847 | [18 empty] | Маршрут №847
Філія "УМГ "Черкаситрансгаз" | [5 empty] | переданого Олександрівським ЛВУМГ та прийнятого ВАТ "Кіровоградгаз" , АГНКС Кропивницький 1, АГНКС Олександрія
Олександрівське ЛВУМГ
Вимірювальна хіміко-аналітична лабораторія
по газопроводу відводу "Кременчук-Кіровоград"
Свідоцтво № 41/18 чинне до 07.08.2020 р. | [20 empty] | за період з 01.02.2019р. по 28.02.2019р.
Число місяця | Компонентний склад, % мол. | [11 empty] | Фізико-хімічні показники газу обчислені на основі компонентного складу, 101,325 кПа | [9 empty] | Температура точки роси вологи (Р = 3.92 МПа), °С | Температура точки роси вуглеводнів, °С | Масова концентрація сірководню, г/м3 | Масова концентрація меркаптанової сірки, г/м3 | Маса механічних домішок, г/м3
[13 empty] | Густина абсолютна, кг/м3,при 20 ºС, | Температура вимірювання/згоряння при 20/25°С
| метан, С1 | етан, С2 | пропан, С3 | ізо-бутан, і-С4 | н-бутан, н-С4 | нео-пентан, нео-С5 | ізо-пентан, і-С5 | н-пентан, н-С5 | гексани та вищі, С6+ | кисень, О2 | азот, N2 | діоксид вуглецю, CО2 |  | Теплота згоряння нижча |  |  | Теплота згоряння вища |  |  | Число Воббе вище
[14 empty] | ккал/м3 | МДж/м3 | кВт⋅год/м3 | ккал/м3 | МДж/м3 | кВт⋅год/м3 | ккал/м3 | МДж/м3 | кВт⋅год/м3
1 | [13 empty] | 8203.2819 | 34.3455 | 9.5404 | 9094.2248 | 38.0757 | 10.5766 | 11842.1947 | 49.5809 | 13.7725
2 | [13 empty] | 8203.2819 | 34.3455 | 9.5404 | 9094.2248 | 38.0757 | 10.5766 | 11842.1947 | 49.5809 | 13.7725
3 | [13 empty] | 8203.2819 | 34.3455 | 9.5404 | 9094.2248 | 38.0757 | 10.5766 | 11842.1947 | 49.5809 | 13.7725
4 | 95.5768 | 2.3642 | 0.7226 | 0.11 | 0.1149 | 0.0067 | 0.0563 | 0.0205 | 0.0085 | 0.0074 | 0.7172 | 0.2949 | 0.7038 | 8205.742 | 34.3558 | 9.5433 | 9098.118 | 38.092 | 10.5811 | 11902.2167 | 49.8322 | 13.8423 | -15.2
5 | [13 empty] | 8205.742 | 34.3558 | 9.5433 | 9098.118 | 38.092 | 10.5811 | 11902.2167 | 49.8322 | 13.8423
6 | [13 empty] | 8205.742 | 34.3558 | 9.5433 | 9098.118 | 38.092 | 10.5811 | 11902.2167 | 49.8322 | 13.8423
7 | [13 empty] | 8205.742 | 34.3558 | 9.5433 | 9098.118 | 38.092 | 10.5811 | 11902.2167 | 49.8322 | 13.8423
8 | [13 empty] | 8205.742 | 34.3558 | 9.5433 | 9098.118 | 38.092 | 10.5811 | 11902.2167 | 49.8322 | 13.8423
9 | [13 empty] | 8205.742 | 34.3558 | 9.5433 | 9098.118 | 38.092 | 10.5811 | 11902.2167 | 49.8322 | 13.8423
10 | [13 empty] | 8205.742 | 34.3558 | 9.5433 | 9098.118 | 38.092 | 10.5811 | 11902.2167 | 49.8322 | 13.8423
11 | 95.1122 | 2.5197 | 0.7397 | 0.107 | 0.125 | 0.0081 | 0.0555 | 0.0231 | 0.0102 | 0.0069 | 0.8174 | 0.4752 | 0.7077 | 8197.8601 | 34.3228 | 9.5341 | 9088.8269 | 38.0531 | 10.5703 | 11856.7165 | 49.6417 | 13.7894 | -14.2
12 | [13 empty] | 8197.8601 | 34.3228 | 9.5341 | 9088.8269 | 38.0531 | 10.5703 | 11856.7165 | 49.6417 | 13.7894
13 | [13 empty] | 8197.8601 | 34.3228 | 9.5341 | 9088.8269 | 38.0531 | 10.5703 | 11856.7165 | 49.6417 | 13.7894
14 | [13 empty] | 8197.8601 | 34.3228 | 9.5341 | 9088.8269 | 38.0531 | 10.5703 | 11856.7165 | 49.6417 | 13.7894
15 | [13 empty] | 8197.8601 | 34.3228 | 9.5341 | 9088.8269 | 38.0531 | 10.5703 | 11856.7165 | 49.6417 | 13.7894
16 | [13 empty] | 8197.8601 | 34.3228 | 9.5341 | 9088.8269 | 38.0531 | 10.5703 | 11856.7165 | 49.6417 | 13.7894
17 | [13 empty] | 8197.8601 | 34.3228 | 9.5341 | 9088.8269 | 38.0531 | 10.5703 | 11856.7165 | 49.6417 | 13.7894
18 | [13 empty] | 8197.8601 | 34.3228 | 9.5341 | 9088.8269 | 38.0531 | 10.5703 | 11856.7165 | 49.6417 | 13.7894
19 | 95.7954 | 2.2551 | 0.6764 | 0.1018 | 0.1056 | 0.0025 | 0.0472 | 0.0174 | 0.0029 | 0.007 | 0.7129 | 0.2758 | 0.7015 | 8186.0611 | 34.2734 | 9.5204 | 9077.0996 | 38.004 | 10.5567 | 11894.072 | 49.7981 | 13.8328 | -15.2
20 | [13 empty] | 8186.0611 | 34.2734 | 9.5204 | 9077.0996 | 38.004 | 10.5567 | 11894.072 | 49.7981 | 13.8328
21 | [13 empty] | 8186.0611 | 34.2734 | 9.5204 | 9077.0996 | 38.004 | 10.5567 | 11894.072 | 49.7981 | 13.8328
22 | [13 empty] | 8186.0611 | 34.2734 | 9.5204 | 9077.0996 | 38.004 | 10.5567 | 11894.072 | 49.7981 | 13.8328
23 | [13 empty] | 8186.0611 | 34.2734 | 9.5204 | 9077.0996 | 38.004 | 10.5567 | 11894.072 | 49.7981 | 13.8328
24 | [13 empty] | 8186.0611 | 34.2734 | 9.5204 | 9077.0996 | 38.004 | 10.5567 | 11894.072 | 49.7981 | 13.8328
25 | 94.9416 | 2.6094 | 0.7634 | 0.107 | 0.1226 | 0.0178 | 0.0568 | 0.0229 | 0.0115 | 0.007 | 0.8254 | 0.5146 | 0.7093 | 8205.2882 | 34.3539 | 9.5428 | 9096.6133 | 38.0857 | 10.5794 | 11853.8504 | 49.6297 | 13.786 | -14.8 |  | < 0,001 | < 0,001 | 0,0000
26 | [13 empty] | 8205.2882 | 34.3539 | 9.5428 | 9096.6133 | 38.0857 | 10.5794 | 11853.8504 | 49.6297 | 13.786
27 | [13 empty] | 8205.2882 | 34.3539 | 9.5428 | 9096.6133 | 38.0857 | 10.5794 | 11853.8504 | 49.6297 | 13.786
28 | [13 empty] | 8205.2882 | 34.3539 | 9.5428 | 9096.6133 | 38.0857 | 10.5794 | 11853.8504 | 49.6297 | 13.786
29
30
31
Рівень одоризації відповідає чинним нормативним документам | [13 empty] | 8198.6005 | 34.3259 | 9.535 | 9089.9734 | 38.0579 | 10.5716
Середньозважене значення теплоти згоряння:
| Начальник Олександрівського ЛВУМГ | [8 empty] | Сурін М.А. | [10 empty] | 2019-02-28
|  | Підрозділу підприємства, якому підпорядкована лабораторія | [8 empty] | прізвище | [5 empty] | підпис |  |  |  | дата
| Начальник ВХАЛ | [8 empty] | Нечипоренко А.О. | [10 empty] | 2019-02-28
|  | Лабораторія, де здійснювалось вимірювання газу | [8 empty] | прізвище | [5 empty] | підпис |  |  |  | дата

## додаток
Додаток до Паспорту фізико-хімічних показників природного газу. Маршрут №847
Область | ГРС, прямий споживач | Cередньозважене значення вищої теплоти згоряння
|  | ккал/м³ | МДж/м³ | кВт*год./м³
Маршрут №847 |  | 9089.9734 | 38.0579 | 10.5716
Кіровоградська | АГНКС Олександрія ( РВУ "Харківавтогаз" ) ДКК | 9090.0928 | 38.0584 | 10.5718
Кіровоградська | Богданівка ДКК | 9090.0211 | 38.0581 | 10.5717
Кіровоградська | В.Северинка ДКК | 9089.9973 | 38.058 | 10.5717
Кіровоградська | Веселівка ДКК | 9089.8301 | 38.0573 | 10.5715
Кіровоградська | Ворошилівка ДКК | 9090.0211 | 38.0581 | 10.5717
Кіровоградська | Григор`ївка ДКК | 9089.8062 | 38.0572 | 10.5714
Кіровоградська | Дмитровка ДКК | 9089.9973 | 38.058 | 10.5717
Кіровоградська | Знам`янка ДКК | 9090.0211 | 38.0581 | 10.5717
Кіровоградська | Казарня ДКК | 9089.9256 | 38.0577 | 10.5716
Кіровоградська | Константинівка ДКК | 9089.9734 | 38.0579 | 10.5716
Кіровоградська | Кропивницький ГРС-1, лінія на АНГКС, Обознівку | 9090.2361 | 38.059 | 10.5719
Кіровоградська | Озера ДКК | 9089.9017 | 38.0576 | 10.5716
Кіровоградська | Олександрія ДКК, місто | 9089.9017 | 38.0576 | 10.5716
Начальник Олександрівського ЛВУМГ |  | Сурін М.А. |  |  | 2019-02-28
Підрозділу підприємства, якому підпорядкована лабораторія |  | прізвище |  | підпис |  | дата
Начальник ВХАЛ |  | Нечипоренко А.О. |  |  | 2019-02-28
Лабораторія, де здійснювалось вимірювання газу |  | прізвище |  | підпис |  | дата