## паспорт
АТ "Укртрансгаз" | [5 empty] | ПАСПОРТ ФІЗИКО-ХІМІЧНИХ ПОКАЗНИКІВ ПРИРОДНОГО ГАЗУ №226 | [18 empty] | Маршрут №226
Філія "УМГ "Прикарпаттрансгаз" | [5 empty] | переданого Бібрським ЛВУМГ та прийнятого ПАТ "Львівгаз"
Бібрський п/м Бібрське ЛВУМГ
Вимірювальна хіміко-аналітична лабораторія
по газопроводу "Івацевичі-Долина ІІІ н."
Свідоцтво № РЛ 067/13 | [20 empty] | за період з 01.02.2019р. по 28.02.2019р.
Число місяця | Компонентний склад, % мол. | [11 empty] | Фізико-хімічні показники газу обчислені на основі компонентного складу, 101,325 кПа | [9 empty] | Температура точки роси вологи (Р = 3.92 МПа), °С | Температура точки роси вуглеводнів, °С | Масова концентрація сірководню, г/м3 | Масова концентрація меркаптанової сірки, г/м3 | Маса механічних домішок, г/м3
[13 empty] | Густина абсолютна, кг/м3,при 20 ºС, | Температура вимірювання/згоряння при 20/25°С
| метан, С1 | етан, С2 | пропан, С3 | ізо-бутан, і-С4 | н-бутан, н-С4 | нео-пентан, нео-С5 | ізо-пентан, і-С5 | н-пентан, н-С5 | гексани та вищі, С6+ | кисень, О2 | азот, N2 | діоксид вуглецю, CО2 |  | Теплота згоряння нижча |  |  | Теплота згоряння вища |  |  | Число Воббе вище
[14 empty] | ккал/м3 | МДж/м3 | кВт⋅год/м3 | ккал/м3 | МДж/м3 | кВт⋅год/м3 | ккал/м3 | МДж/м3 | кВт⋅год/м3
1 | [13 empty] | 7920.13 | 33.16 | 9.2111 | 8784.7522 | 36.78 | 10.2167 | 11710.6145 | 49.03 | 13.6194
2 | [13 empty] | 7920.13 | 33.16 | 9.2111 | 8784.7522 | 36.78 | 10.2167 | 11710.6145 | 49.03 | 13.6194
3 | [13 empty] | 7920.13 | 33.16 | 9.2111 | 8784.7522 | 36.78 | 10.2167 | 11710.6145 | 49.03 | 13.6194
4 | [13 empty] | 7920.13 | 33.16 | 9.2111 | 8784.7522 | 36.78 | 10.2167 | 11710.6145 | 49.03 | 13.6194
5 | [13 empty] | 7920.13 | 33.16 | 9.2111 | 8784.7522 | 36.78 | 10.2167 | 11710.6145 | 49.03 | 13.6194
6 | [13 empty] | 7920.13 | 33.16 | 9.2111 | 8784.7522 | 36.78 | 10.2167 | 11710.6145 | 49.03 | 13.6194
7 | 98.3086 | 0.4141 | 0.0027 | 0.0009 | 0.001 | 0 | 0.0007 | 0.0009 | 0.0077 | 0.0152 | 1.2444 | 0.0038 | 0.6773 | 7912.9647 | 33.13 | 9.2028 | 8779.9753 | 36.76 | 10.2111 | 11708.226 | 49.02 | 13.6167 | -33.2 |  | <0,0001 | <0,0002 | Не вияв.
8 | [13 empty] | 7912.9647 | 33.13 | 9.2028 | 8779.9753 | 36.76 | 10.2111 | 11708.226 | 49.02 | 13.6167
9 | [13 empty] | 7912.9647 | 33.13 | 9.2028 | 8779.9753 | 36.76 | 10.2111 | 11708.226 | 49.02 | 13.6167
10 | [13 empty] | 7912.9647 | 33.13 | 9.2028 | 8779.9753 | 36.76 | 10.2111 | 11708.226 | 49.02 | 13.6167
11 | [13 empty] | 7912.9647 | 33.13 | 9.2028 | 8779.9753 | 36.76 | 10.2111 | 11708.226 | 49.02 | 13.6167
12 | [13 empty] | 7912.9647 | 33.13 | 9.2028 | 8779.9753 | 36.76 | 10.2111 | 11708.226 | 49.02 | 13.6167
13 | [13 empty] | 7912.9647 | 33.13 | 9.2028 | 8779.9753 | 36.76 | 10.2111 | 11708.226 | 49.02 | 13.6167
14 | 97.761 | 0.4195 | 0.2056 | 0.0004 | 0.0004 | 0 | 0.0003 | 0.0005 | 0.0023 | 0.0141 | 1.2373 | 0.3586 | 0.6836 | 7908.1877 | 33.11 | 9.1972 | 8772.8099 | 36.73 | 10.2028 | 11646.1261 | 48.76 | 13.5444 | -31.9
15 | [13 empty] | 7908.1877 | 33.11 | 9.1972 | 8772.8099 | 36.73 | 10.2028 | 11646.1261 | 48.76 | 13.5444
16 | [13 empty] | 7908.1877 | 33.11 | 9.1972 | 8772.8099 | 36.73 | 10.2028 | 11646.1261 | 48.76 | 13.5444
17 | [13 empty] | 7908.1877 | 33.11 | 9.1972 | 8772.8099 | 36.73 | 10.2028 | 11646.1261 | 48.76 | 13.5444
18 | [13 empty] | 7908.1877 | 33.11 | 9.1972 | 8772.8099 | 36.73 | 10.2028 | 11646.1261 | 48.76 | 13.5444
19 | [13 empty] | 7908.1877 | 33.11 | 9.1972 | 8772.8099 | 36.73 | 10.2028 | 11646.1261 | 48.76 | 13.5444
20 | [13 empty] | 7908.1877 | 33.11 | 9.1972 | 8772.8099 | 36.73 | 10.2028 | 11646.1261 | 48.76 | 13.5444
21 | 97.7896 | 0.4065 | 0.2098 | 0.0004 | 0.0003 | 0 | 0.0003 | 0.0001 | 0.0028 | 0.0132 | 1.2248 | 0.3522 | 0.683 | 7905.7993 | 33.1 | 9.1944 | 8765.6445 | 36.7 | 10.1944 | 11641.3492 | 48.74 | 13.5389 | -32
22 | [13 empty] | 7905.7993 | 33.1 | 9.1944 | 8765.6445 | 36.7 | 10.1944 | 11641.3492 | 48.74 | 13.5389
23 | [13 empty] | 7905.7993 | 33.1 | 9.1944 | 8765.6445 | 36.7 | 10.1944 | 11641.3492 | 48.74 | 13.5389
24 | [13 empty] | 7905.7993 | 33.1 | 9.1944 | 8765.6445 | 36.7 | 10.1944 | 11641.3492 | 48.74 | 13.5389
25 | [13 empty] | 7905.7993 | 33.1 | 9.1944 | 8765.6445 | 36.7 | 10.1944 | 11641.3492 | 48.74 | 13.5389
26 | [13 empty] | 7905.7993 | 33.1 | 9.1944 | 8765.6445 | 36.7 | 10.1944 | 11641.3492 | 48.74 | 13.5389
27 | [13 empty] | 7905.7993 | 33.1 | 9.1944 | 8765.6445 | 36.7 | 10.1944 | 11641.3492 | 48.74 | 13.5389
28 | [13 empty] | 7905.7993 | 33.1 | 9.1944 | 8765.6445 | 36.7 | 10.1944 | 11641.3492 | 48.74 | 13.5389
29
30
31
Рівень одоризації відповідає чинним нормативним документам | [13 empty] | 7911.5077 | 33.1239 | 9.2011 | 8775.4133 | 36.7409 | 10.2058
Середньозважене значення теплоти згоряння:
| Начальник Бібрського ЛВУМГ | [8 empty] | Саловський Б.Й. | [10 empty] | 2019-03-01
|  | Підрозділу підприємства, якому підпорядкована лабораторія | [8 empty] | прізвище | [5 empty] | підпис |  |  |  | дата
| Керівник лабораторії | [8 empty] | Роїк Г.В. | [10 empty] | 2019-03-01
|  | Лабораторія, де здійснювалось вимірювання газу | [8 empty] | прізвище | [5 empty] | підпис |  |  |  | дата
| Начальник служби ГВ і М | [8 empty] | Карапата І.І. | [10 empty] | 2019-03-01
|  | Підрозділу, відповідального за облік газу за маршрутом | [8 empty] | прізвище | [5 empty] | підпис |  |  |  | дата

## додаток
Додаток до Паспорту фізико-хімічних показників природного газу. Маршрут №226
Область | ГРС, прямий споживач | Cередньозважене значення вищої теплоти згоряння
|  | ккал/м³ | МДж/м³ | кВт*год./м³
Маршрут №226 |  | 8775.4133 | 36.7409 | 10.2058
Львівська | Нове Село | 8775.4133 | 36.7409 | 10.2058
Начальник Бібрського ЛВУМГ |  | Саловський Б.Й. |  |  | 2019-03-01
Підрозділу підприємства, якому підпорядкована лабораторія |  | прізвище |  | підпис | дата
Керівник лабораторії |  | Роїк Г.В. |  |  | 2019-03-01
Лабораторія, де здійснювалось вимірювання газу |  | прізвище |  | підпис | дата
Начальник служби ГВ і М |  | Карапата І.І. |  |  | 2019-03-01
Підрозділу, відповідального за облік газу за маршрутом |  | прізвище |  | підпис | дата