## паспорт
АТ "Укртрансгаз" | [5 empty] | ПАСПОРТ ФІЗИКО-ХІМІЧНИХ ПОКАЗНИКІВ ПРИРОДНОГО ГАЗУ №229 | [18 empty] | Маршрут №229
Філія "УМГ "Прикарпаттрансгаз" | [5 empty] | переданого Бібрським ЛВУМГ та прийнятого ПАТ "Львівгаз"
Бібрський п/м Бібрське ЛВУМГ
Вимірювальна хіміко-аналітична лабораторія
по газопроводу "Угерсько-Львів"
Свідоцтво № РЛ 067/13 | [20 empty] | за період з 01.02.2019р. по 28.02.2019р.
Число місяця | Компонентний склад, % мол. | [11 empty] | Фізико-хімічні показники газу обчислені на основі компонентного складу, 101,325 кПа | [9 empty] | Температура точки роси вологи (Р = 3.92 МПа), °С | Температура точки роси вуглеводнів, °С | Масова концентрація сірководню, г/м3 | Масова концентрація меркаптанової сірки, г/м3 | Маса механічних домішок, г/м3
[13 empty] | Густина абсолютна, кг/м3,при 20 ºС, | Температура вимірювання/згоряння при 20/25°С
| метан, С1 | етан, С2 | пропан, С3 | ізо-бутан, і-С4 | н-бутан, н-С4 | нео-пентан, нео-С5 | ізо-пентан, і-С5 | н-пентан, н-С5 | гексани та вищі, С6+ | кисень, О2 | азот, N2 | діоксид вуглецю, CО2 |  | Теплота згоряння нижча |  |  | Теплота згоряння вища |  |  | Число Воббе вище
[14 empty] | ккал/м3 | МДж/м3 | кВт⋅год/м3 | ккал/м3 | МДж/м3 | кВт⋅год/м3 | ккал/м3 | МДж/м3 | кВт⋅год/м3
1 | [13 empty] | 8154.199 | 34.14 | 9.4833 | 9037.9289 | 37.84 | 10.5111 | 11882.5835 | 49.75 | 13.8194
2 | [13 empty] | 8154.199 | 34.14 | 9.4833 | 9037.9289 | 37.84 | 10.5111 | 11882.5835 | 49.75 | 13.8194
3 | [13 empty] | 8154.199 | 34.14 | 9.4833 | 9037.9289 | 37.84 | 10.5111 | 11882.5835 | 49.75 | 13.8194
4 | [13 empty] | 8154.199 | 34.14 | 9.4833 | 9037.9289 | 37.84 | 10.5111 | 11882.5835 | 49.75 | 13.8194
5 | 92.697 | 3.4993 | 0.8811 | 0.1081 | 0.156 | 0.0028 | 0.0426 | 0.033 | 0.0421 | 0.0043 | 1.289 | 1.2447 | 0.7278 | 8190.0259 | 34.29 | 9.525 | 9073.7557 | 37.99 | 10.5528 | 11672.3991 | 48.87 | 13.575 | -3.3
6 | [13 empty] | 8190.0259 | 34.29 | 9.525 | 9073.7557 | 37.99 | 10.5528 | 11672.3991 | 48.87 | 13.575
7 | [13 empty] | 8190.0259 | 34.29 | 9.525 | 9073.7557 | 37.99 | 10.5528 | 11672.3991 | 48.87 | 13.575
8 | [13 empty] | 8190.0259 | 34.29 | 9.525 | 9073.7557 | 37.99 | 10.5528 | 11672.3991 | 48.87 | 13.575
9 | [13 empty] | 8190.0259 | 34.29 | 9.525 | 9073.7557 | 37.99 | 10.5528 | 11672.3991 | 48.87 | 13.575
10 | [13 empty] | 8190.0259 | 34.29 | 9.525 | 9073.7557 | 37.99 | 10.5528 | 11672.3991 | 48.87 | 13.575
11 | [13 empty] | 8190.0259 | 34.29 | 9.525 | 9073.7557 | 37.99 | 10.5528 | 11672.3991 | 48.87 | 13.575
12 | 92.3921 | 3.674 | 0.9133 | 0.1102 | 0.1618 | 0.0029 | 0.0454 | 0.0347 | 0.0445 | 0.0049 | 1.3213 | 1.2949 | 0.7302 | 8201.9682 | 34.34 | 9.5389 | 9085.698 | 38.04 | 10.5667 | 11667.6222 | 48.85 | 13.5694 | -5.4
13 | [13 empty] | 8201.9682 | 34.34 | 9.5389 | 9085.698 | 38.04 | 10.5667 | 11667.6222 | 48.85 | 13.5694
14 | [13 empty] | 8201.9682 | 34.34 | 9.5389 | 9085.698 | 38.04 | 10.5667 | 11667.6222 | 48.85 | 13.5694
15 | [13 empty] | 8201.9682 | 34.34 | 9.5389 | 9085.698 | 38.04 | 10.5667 | 11667.6222 | 48.85 | 13.5694
16 | [13 empty] | 8201.9682 | 34.34 | 9.5389 | 9085.698 | 38.04 | 10.5667 | 11667.6222 | 48.85 | 13.5694
17 | [13 empty] | 8201.9682 | 34.34 | 9.5389 | 9085.698 | 38.04 | 10.5667 | 11667.6222 | 48.85 | 13.5694
18 | [13 empty] | 8201.9682 | 34.34 | 9.5389 | 9085.698 | 38.04 | 10.5667 | 11667.6222 | 48.85 | 13.5694
19 | 92.5066 | 3.6086 | 0.8925 | 0.105 | 0.1571 | 0.0028 | 0.0439 | 0.034 | 0.0481 | 0.0047 | 1.3143 | 1.2824 | 0.7293 | 8197.1913 | 34.32 | 9.5333 | 9078.5327 | 38.01 | 10.5583 | 11667.6222 | 48.85 | 13.5694 | -7.3 |  | <0,0001 | <0,0002 | Не вияв.
20 | [13 empty] | 8197.1913 | 34.32 | 9.5333 | 9078.5327 | 38.01 | 10.5583 | 11667.6222 | 48.85 | 13.5694
21 | [13 empty] | 8197.1913 | 34.32 | 9.5333 | 9078.5327 | 38.01 | 10.5583 | 11667.6222 | 48.85 | 13.5694
22 | [13 empty] | 8197.1913 | 34.32 | 9.5333 | 9078.5327 | 38.01 | 10.5583 | 11667.6222 | 48.85 | 13.5694
23 | [13 empty] | 8197.1913 | 34.32 | 9.5333 | 9078.5327 | 38.01 | 10.5583 | 11667.6222 | 48.85 | 13.5694
24 | [13 empty] | 8197.1913 | 34.32 | 9.5333 | 9078.5327 | 38.01 | 10.5583 | 11667.6222 | 48.85 | 13.5694
25 | [13 empty] | 8197.1913 | 34.32 | 9.5333 | 9078.5327 | 38.01 | 10.5583 | 11667.6222 | 48.85 | 13.5694
26 | 93.2232 | 3.2584 | 0.8245 | 0.1026 | 0.1464 | 0.0026 | 0.0407 | 0.0311 | 0.0403 | 0.0043 | 1.2189 | 1.107 | 0.7233 | 8180.4721 | 34.25 | 9.5139 | 9064.2019 | 37.95 | 10.5417 | 11696.2837 | 48.97 | 13.6028 | -9.7
27 | [13 empty] | 8180.4721 | 34.25 | 9.5139 | 9064.2019 | 37.95 | 10.5417 | 11696.2837 | 48.97 | 13.6028
28 | [13 empty] | 8180.4721 | 34.25 | 9.5139 | 9064.2019 | 37.95 | 10.5417 | 11696.2837 | 48.97 | 13.6028
29
30
31
Рівень одоризації відповідає чинним нормативним документам | [13 empty] | 8188.2346 | 34.2825 | 9.5229 | 9071.3673 | 37.98 | 10.55
Середньозважене значення теплоти згоряння:
| Начальник Бібрського ЛВУМГ | [8 empty] | Саловський Б.Й. | [10 empty] | 2019-03-01
|  | Підрозділу підприємства, якому підпорядкована лабораторія | [8 empty] | прізвище | [5 empty] | підпис |  |  |  | дата
| Керівник лабораторії | [8 empty] | Роїк Г.В. | [10 empty] | 2019-03-01
|  | Лабораторія, де здійснювалось вимірювання газу | [8 empty] | прізвище | [5 empty] | підпис |  |  |  | дата
| Начальник служби ГВ і М | [8 empty] | Карапата І.І. | [10 empty] | 2019-03-01
|  | Підрозділу, відповідального за облік газу за маршрутом | [8 empty] | прізвище | [5 empty] | підпис |  |  |  | дата

## додаток
Додаток до Паспорту фізико-хімічних показників природного газу. Маршрут №229
Область | ГРС, прямий споживач | Cередньозважене значення вищої теплоти згоряння
|  | ккал/м³ | МДж/м³ | кВт*год./м³
Маршрут №229 |  | 9071.3673 | 37.98 | 10.55
Львівська | Липники (АГНКС Львів-3) | 9072.4421 | 37.9845 | 10.5513
Львівська | Липники (на Львів) | 9071.3195 | 37.9798 | 10.5499
Львівська | Липники (на Пустомити) | 9071.5584 | 37.9808 | 10.5502
Львівська | Розвадів (Миколаївський ЦГК) | 9069.8626 | 37.9737 | 10.5483
Львівська | Розвадів (Пісочна) | 9071.4628 | 37.9804 | 10.5501
Львівська | Розвадів (м.Миколаїв) | 9071.4389 | 37.9803 | 10.5501
Львівська | ТОВ Гал-кат (привязка !) | 9073.8035 | 37.9902 | 10.5528
Львівська | Холодновідка (АГНКС Львів-2) | 0 | 0 | 0
Львівська | Холодновідка (АГНКС Львів-4) | 9072.9198 | 37.9865 | 10.5518
Львівська | Холодновідка (на Городок) | 9071.63 | 37.9811 | 10.5503
Львівська | Холодновідка (на Львів) | 0 | 0 | 0
Начальник Бібрського ЛВУМГ |  | Саловський Б.Й. |  |  | 2019-03-01
Підрозділу підприємства, якому підпорядкована лабораторія |  | прізвище |  | підпис | дата
Керівник лабораторії |  | Роїк Г.В. |  |  | 2019-03-01
Лабораторія, де здійснювалось вимірювання газу |  | прізвище |  | підпис | дата
Начальник служби ГВ і М |  | Карапата І.І. |  |  | 2019-03-01
Підрозділу, відповідального за облік газу за маршрутом |  | прізвище |  | підпис | дата