## паспорт
АТ "Укртрансгаз" | [5 empty] | ПАСПОРТ ФІЗИКО-ХІМІЧНИХ ПОКАЗНИКІВ ПРИРОДНОГО ГАЗУ №245 | [18 empty] | Маршрут №245
Філія "УМГ "Прикарпаттрансгаз" | [5 empty] | переданого Бібрським ЛВУМГ та прийнятого ПАТ "Львівгаз"
Бібрський п/м Бібрське ЛВУМГ
Вимірювальна хіміко-аналітична лабораторія
по газопроводу "Івацевичі-Комарно (основа)"
Свідоцтво № РЛ 067/13 | [20 empty] | за період з 01.02.2019р. по 28.02.2019р.
Число місяця | Компонентний склад, % мол. | [11 empty] | Фізико-хімічні показники газу обчислені на основі компонентного складу, 101,325 кПа | [9 empty] | Температура точки роси вологи (Р = 3.92 МПа), °С | Температура точки роси вуглеводнів, °С | Масова концентрація сірководню, г/м3 | Масова концентрація меркаптанової сірки, г/м3 | Маса механічних домішок, г/м3
[13 empty] | Густина абсолютна, кг/м3,при 20 ºС, | Температура вимірювання/згоряння при 20/25°С
| метан, С1 | етан, С2 | пропан, С3 | ізо-бутан, і-С4 | н-бутан, н-С4 | нео-пентан, нео-С5 | ізо-пентан, і-С5 | н-пентан, н-С5 | гексани та вищі, С6+ | кисень, О2 | азот, N2 | діоксид вуглецю, CО2 |  | Теплота згоряння нижча |  |  | Теплота згоряння вища |  |  | Число Воббе вище
[14 empty] | ккал/м3 | МДж/м3 | кВт⋅год/м3 | ккал/м3 | МДж/м3 | кВт⋅год/м3 | ккал/м3 | МДж/м3 | кВт⋅год/м3
1 | [13 empty] | 8218.6874 | 34.41 | 9.5583 | 9104.8057 | 38.12 | 10.5889 | 11705.8376 | 49.01 | 13.6139
2 | [13 empty] | 8218.6874 | 34.41 | 9.5583 | 9104.8057 | 38.12 | 10.5889 | 11705.8376 | 49.01 | 13.6139
3 | 92.3862 | 3.7752 | 0.9426 | 0.116 | 0.1605 | 0 | 0.0443 | 0.0354 | 0.0553 |  | 1.2557 | 1.2288 | 0.7306 | 8230.6297 | 34.46 | 9.5722 | 9114.3595 | 38.16 | 10.6 | 11703.4491 | 49 | 13.6111
4 | 92.5073 | 3.7121 | 0.9265 | 0.1142 | 0.1579 | 0.0002 | 0.0436 | 0.0348 | 0.0554 |  | 1.2402 | 1.2078 | 0.7296 | 8225.8528 | 34.44 | 9.5667 | 9109.5826 | 38.14 | 10.5944 | 11705.8376 | 49.01 | 13.6139
5 | 92.6871 | 3.6215 | 0.9029 | 0.1119 | 0.1542 | 0 | 0.0427 | 0.0341 | 0.0549 |  | 1.2165 | 1.1742 | 0.7281 | 8218.6874 | 34.41 | 9.5583 | 9104.8057 | 38.12 | 10.5889 | 11710.6145 | 49.03 | 13.6194 | -12 |  | <0,0001 | <0,0002 | Не вияв.
6 | 92.6988 | 3.6119 | 0.9022 | 0.1118 | 0.1539 | 0.0001 | 0.0426 | 0.034 | 0.0542 |  | 1.2197 | 1.1708 | 0.728 | 8218.6874 | 34.41 | 9.5583 | 9102.4172 | 38.11 | 10.5861 | 11710.6145 | 49.03 | 13.6194
7 | 93.0161 | 3.4295 | 0.8722 | 0.1093 | 0.1488 | 0.0001 | 0.0414 | 0.0327 | 0.0524 |  | 1.1998 | 1.0977 | 0.7254 | 8209.1336 | 34.37 | 9.5472 | 9092.8634 | 38.07 | 10.575 | 11717.7799 | 49.06 | 13.6278
8 | [13 empty] | 8209.1336 | 34.37 | 9.5472 | 9092.8634 | 38.07 | 10.575 | 11717.7799 | 49.06 | 13.6278
9 | [13 empty] | 8209.1336 | 34.37 | 9.5472 | 9092.8634 | 38.07 | 10.575 | 11717.7799 | 49.06 | 13.6278
10 | 92.5283 | 3.6679 | 0.9368 | 0.1147 | 0.1587 | 0 | 0.0435 | 0.0346 | 0.0514 |  | 1.2718 | 1.1923 | 0.7293 | 8221.0759 | 34.42 | 9.5611 | 9107.1942 | 38.13 | 10.5917 | 11703.4491 | 49 | 13.6111
11 | 92.555 | 3.6522 | 0.9329 | 0.1141 | 0.158 | 0 | 0.0434 | 0.0346 | 0.0524 |  | 1.2665 | 1.1909 | 0.7292 | 8221.0759 | 34.42 | 9.5611 | 9104.8057 | 38.12 | 10.5889 | 11703.4491 | 49 | 13.6111
12 | 92.6304 | 3.6136 | 0.9223 | 0.1129 | 0.1563 | 0 | 0.0428 | 0.034 | 0.0515 |  | 1.257 | 1.1792 | 0.7285 | 8216.299 | 34.4 | 9.5556 | 9102.4172 | 38.11 | 10.5861 | 11703.4491 | 49 | 13.6111 | -11.3
13 | 92.5736 | 3.6434 | 0.9305 | 0.1141 | 0.1579 | 0 | 0.0433 | 0.0345 | 0.0521 |  | 1.2654 | 1.1852 | 0.729 | 8221.0759 | 34.42 | 9.5611 | 9104.8057 | 38.12 | 10.5889 | 11703.4491 | 49 | 13.6111
14 | 92.5777 | 3.6442 | 0.9304 | 0.1132 | 0.1568 | 0 | 0.043 | 0.0342 | 0.0512 |  | 1.265 | 1.1843 | 0.7289 | 8218.6874 | 34.41 | 9.5583 | 9104.8057 | 38.12 | 10.5889 | 11703.4491 | 49 | 13.6111
15 | [13 empty] | 8218.6874 | 34.41 | 9.5583 | 9104.8057 | 38.12 | 10.5889 | 11703.4491 | 49 | 13.6111
16 | [13 empty] | 8218.6874 | 34.41 | 9.5583 | 9104.8057 | 38.12 | 10.5889 | 11703.4491 | 49 | 13.6111
17 | 92.9119 | 3.4729 | 0.8943 | 0.1113 | 0.1516 | 0.0001 | 0.0421 | 0.0331 | 0.0502 |  | 1.2284 | 1.1041 | 0.7261 | 8211.522 | 34.38 | 9.55 | 9095.2519 | 38.08 | 10.5778 | 11715.3914 | 49.05 | 13.625
18 | 93.0074 | 3.4178 | 0.8816 | 0.1108 | 0.1503 | 0 | 0.0421 | 0.0324 | 0.0511 |  | 1.218 | 1.0885 | 0.7254 | 8209.1336 | 34.37 | 9.5472 | 9095.2519 | 38.08 | 10.5778 | 11715.3914 | 49.05 | 13.625
19 | 92.897 | 3.4735 | 0.8946 | 0.1117 | 0.1522 | 0.0001 | 0.0426 | 0.033 | 0.0518 |  | 1.2301 | 1.1134 | 0.7264 | 8211.522 | 34.38 | 9.55 | 9095.2519 | 38.08 | 10.5778 | 11713.0029 | 49.04 | 13.6222 | -8.2
20 | 93.0844 | 3.3997 | 0.887 | 0.1128 | 0.15 | 0 | 0.0414 | 0.0322 | 0.0517 |  | 1.191 | 1.0498 | 0.7248 | 8213.9105 | 34.39 | 9.5528 | 9097.6403 | 38.09 | 10.5806 | 11727.3337 | 49.1 | 13.6389
21 | 92.6984 | 3.6411 | 0.9149 | 0.1165 | 0.1458 | 0.0003 | 0.0365 | 0.028 | 0.0419 |  | 1.2189 | 1.1577 | 0.7274 | 8216.299 | 34.4 | 9.5556 | 9100.0288 | 38.1 | 10.5833 | 11710.6145 | 49.03 | 13.6194
22 | [13 empty] | 8216.299 | 34.4 | 9.5556 | 9100.0288 | 38.1 | 10.5833 | 11710.6145 | 49.03 | 13.6194
23 | [13 empty] | 8216.299 | 34.4 | 9.5556 | 9100.0288 | 38.1 | 10.5833 | 11710.6145 | 49.03 | 13.6194
24 | 89.77 | 4.9043 | 1.0797 | 0.1187 | 0.1796 | 0.0024 | 0.0489 | 0.0383 | 0.0664 |  | 1.7198 | 2.0719 | 0.752 | 8223.4643 | 34.43 | 9.5639 | 9104.8057 | 38.12 | 10.5889 | 11521.9262 | 48.24 | 13.4
25 | 90.209 | 4.7221 | 1.071 | 0.1203 | 0.179 | 0.0018 | 0.0486 | 0.0379 | 0.0642 |  | 1.6412 | 1.9049 | 0.7484 | 8230.6297 | 34.46 | 9.5722 | 9111.9711 | 38.15 | 10.5972 | 11560.1416 | 48.4 | 13.4444
26 | 90.4008 | 4.6188 | 1.0629 | 0.1206 | 0.1782 | 0.002 | 0.0487 | 0.0387 | 0.0617 |  | 1.6349 | 1.8327 | 0.7467 | 8228.2413 | 34.45 | 9.5694 | 9109.5826 | 38.14 | 10.5944 | 11569.6954 | 48.44 | 13.4556 | -15
27 | 90.6886 | 4.4989 | 1.0242 | 0.1168 | 0.1679 | 0.0013 | 0.0458 | 0.0363 | 0.0612 |  | 1.5654 | 1.7936 | 0.7444 | 8218.6874 | 34.41 | 9.5583 | 9102.4172 | 38.11 | 10.5861 | 11576.8608 | 48.47 | 13.4639
28 | 90.6094 | 4.5385 | 1.0256 | 0.1172 | 0.1693 | 0.0015 | 0.0458 | 0.0362 | 0.0591 |  | 1.5778 | 1.8196 | 0.745 | 8218.6874 | 34.41 | 9.5583 | 9100.0288 | 38.1 | 10.5833 | 11572.0839 | 48.45 | 13.4583
29
30
31
Рівень одоризації відповідає чинним нормативним документам | [13 empty] | 8218.3053 | 34.4084 | 9.5579 | 9102.465 | 38.1102 | 10.5862
Середньозважене значення теплоти згоряння:
| Начальник Бібрського ЛВУМГ | [8 empty] | Саловський Б.Й. | [10 empty] | 2019-03-01
|  | Підрозділу підприємства, якому підпорядкована лабораторія | [8 empty] | прізвище | [5 empty] | підпис |  |  |  | дата
| Керівник лабораторії | [8 empty] | Роїк Г.В. | [10 empty] | 2019-03-01
|  | Лабораторія, де здійснювалось вимірювання газу | [8 empty] | прізвище | [5 empty] | підпис |  |  |  | дата
| Начальник служби ГВ і М | [8 empty] | Карапата І.І. | [10 empty] | 2019-03-01
|  | Підрозділу, відповідального за облік газу за маршрутом | [8 empty] | прізвище | [5 empty] | підпис |  |  |  | дата

## додаток
Додаток до Паспорту фізико-хімічних показників природного газу. Маршрут №245
Область | ГРС, прямий споживач | Cередньозважене значення вищої теплоти згоряння
|  | ккал/м³ | МДж/м³ | кВт*год./м³
Маршрут №245 |  | 9102.465 | 38.1102 | 10.5862
Львівська | В.Білка | 9102.465 | 38.1102 | 10.5862
Начальник Бібрського ЛВУМГ |  | Саловський Б.Й. |  |  | 2019-03-01
Підрозділу підприємства, якому підпорядкована лабораторія |  | прізвище |  | підпис | дата
Керівник лабораторії |  | Роїк Г.В. |  |  | 2019-03-01
Лабораторія, де здійснювалось вимірювання газу |  | прізвище |  | підпис | дата
Начальник служби ГВ і М |  | Карапата І.І. |  |  | 2019-03-01
Підрозділу, відповідального за облік газу за маршрутом |  | прізвище |  | підпис | дата