## паспорт
АТ "Укртрансгаз" | [5 empty] | ПАСПОРТ ФІЗИКО-ХІМІЧНИХ ПОКАЗНИКІВ ПРИРОДНОГО ГАЗУ №248 | [18 empty] | Маршрут №248
Філія "УМГ "Прикарпаттрансгаз" | [5 empty] | переданого Волинським ЛВУМГ та прийнятого ПАТ "Львівгаз", ТОВ "Радехівський цукор"
Кам`янка-Бузький п/м Волинського ЛВУМГ
Вимірювальна хіміко-аналітична лабораторія
по газопроводу "Кам`янка-Бузька - Рівне ІІ н."
Свідоцтво № РЛ 154/15 чинне до 14.12.2020 р. | [20 empty] | за період з 01.02.2019р. по 28.02.2019р.
Число місяця | Компонентний склад, % мол. | [11 empty] | Фізико-хімічні показники газу обчислені на основі компонентного складу, 101,325 кПа | [9 empty] | Температура точки роси вологи (Р = 3.92 МПа), °С | Температура точки роси вуглеводнів, °С | Масова концентрація сірководню, г/м3 | Масова концентрація меркаптанової сірки, г/м3 | Маса механічних домішок, г/м3
[13 empty] | Густина абсолютна, кг/м3,при 20 ºС, | Температура вимірювання/згоряння при 20/25°С
| метан, С1 | етан, С2 | пропан, С3 | ізо-бутан, і-С4 | н-бутан, н-С4 | нео-пентан, нео-С5 | ізо-пентан, і-С5 | н-пентан, н-С5 | гексани та вищі, С6+ | кисень, О2 | азот, N2 | діоксид вуглецю, CО2 |  | Теплота згоряння нижча |  |  | Теплота згоряння вища |  |  | Число Воббе вище
[14 empty] | ккал/м3 | МДж/м3 | кВт⋅год/м3 | ккал/м3 | МДж/м3 | кВт⋅год/м3 | ккал/м3 | МДж/м3 | кВт⋅год/м3
1 | [13 empty] | 8209.874 | 34.3731 | 9.5481 | 9091.9797 | 38.0663 | 10.574 | 11606.4299 | 48.5938 | 13.4983
2 | [13 empty] | 8209.874 | 34.3731 | 9.5481 | 9091.9797 | 38.0663 | 10.574 | 11606.4299 | 48.5938 | 13.4983
3 | [13 empty] | 8209.874 | 34.3731 | 9.5481 | 9091.9797 | 38.0663 | 10.574 | 11606.4299 | 48.5938 | 13.4983
4 | [13 empty] | 8209.874 | 34.3731 | 9.5481 | 9091.9797 | 38.0663 | 10.574 | 11606.4299 | 48.5938 | 13.4983
5 | [13 empty] | 8209.874 | 34.3731 | 9.5481 | 9091.9797 | 38.0663 | 10.574 | 11606.4299 | 48.5938 | 13.4983
6 | 90.2377 | 4.7404 | 1.0369 | 0.1178 | 0.1748 | 0.0033 | 0.0451 | 0.0363 | 0.0401 | 0.0052 | 1.6054 | 1.957 | 0.7474 | 8212.3819 | 34.3836 | 9.551 | 9093.1978 | 38.0714 | 10.5754 | 11543.6134 | 48.3308 | 13.4252
7 | [13 empty] | 8212.3819 | 34.3836 | 9.551 | 9093.1978 | 38.0714 | 10.5754 | 11543.6134 | 48.3308 | 13.4252
8 | [13 empty] | 8212.3819 | 34.3836 | 9.551 | 9093.1978 | 38.0714 | 10.5754 | 11543.6134 | 48.3308 | 13.4252
9 | [13 empty] | 8212.3819 | 34.3836 | 9.551 | 9093.1978 | 38.0714 | 10.5754 | 11543.6134 | 48.3308 | 13.4252
10 | [13 empty] | 8212.3819 | 34.3836 | 9.551 | 9093.1978 | 38.0714 | 10.5754 | 11543.6134 | 48.3308 | 13.4252
11 | [13 empty] | 8212.3819 | 34.3836 | 9.551 | 9093.1978 | 38.0714 | 10.5754 | 11543.6134 | 48.3308 | 13.4252
12 | [13 empty] | 8212.3819 | 34.3836 | 9.551 | 9093.1978 | 38.0714 | 10.5754 | 11543.6134 | 48.3308 | 13.4252
13 | 91.3172 | 4.2353 | 0.9891 | 0.1158 | 0.1646 | 0.0029 | 0.0421 | 0.0331 | 0.0374 | 0.0049 | 1.459 | 1.5986 | 0.7385 | 8210.3756 | 34.3752 | 9.5487 | 9092.6246 | 38.069 | 10.5747 | 11612.1383 | 48.6177 | 13.5049
14 | [13 empty] | 8210.3756 | 34.3752 | 9.5487 | 9092.6246 | 38.069 | 10.5747 | 11612.1383 | 48.6177 | 13.5049
15 | [13 empty] | 8210.3756 | 34.3752 | 9.5487 | 9092.6246 | 38.069 | 10.5747 | 11612.1383 | 48.6177 | 13.5049
16 | [13 empty] | 8210.3756 | 34.3752 | 9.5487 | 9092.6246 | 38.069 | 10.5747 | 11612.1383 | 48.6177 | 13.5049
17 | [13 empty] | 8210.3756 | 34.3752 | 9.5487 | 9092.6246 | 38.069 | 10.5747 | 11612.1383 | 48.6177 | 13.5049
18 | [13 empty] | 8210.3756 | 34.3752 | 9.5487 | 9092.6246 | 38.069 | 10.5747 | 11612.1383 | 48.6177 | 13.5049
19 | [13 empty] | 8210.3756 | 34.3752 | 9.5487 | 9092.6246 | 38.069 | 10.5747 | 11612.1383 | 48.6177 | 13.5049
20 | 92.9494 | 3.4635 | 0.889 | 0.1125 | 0.1551 | 0.0024 | 0.0412 | 0.0317 | 0.0408 | 0.0038 | 1.2032 | 1.1074 | 0.7256 | 8207.2945 | 34.3623 | 9.5451 | 9091.6692 | 38.065 | 10.5736 | 11713.7672 | 49.0432 | 13.6231 |  |  | <0,0001 | <0,0002 | 0
21 | [13 empty] | 8207.2945 | 34.3623 | 9.5451 | 9091.6692 | 38.065 | 10.5736 | 11713.7672 | 49.0432 | 13.6231
22 | [13 empty] | 8207.2945 | 34.3623 | 9.5451 | 9091.6692 | 38.065 | 10.5736 | 11713.7672 | 49.0432 | 13.6231
23 | [13 empty] | 8207.2945 | 34.3623 | 9.5451 | 9091.6692 | 38.065 | 10.5736 | 11713.7672 | 49.0432 | 13.6231
24 | [13 empty] | 8207.2945 | 34.3623 | 9.5451 | 9091.6692 | 38.065 | 10.5736 | 11713.7672 | 49.0432 | 13.6231
25 | [13 empty] | 8207.2945 | 34.3623 | 9.5451 | 9091.6692 | 38.065 | 10.5736 | 11713.7672 | 49.0432 | 13.6231
26 | [13 empty] | 8207.2945 | 34.3623 | 9.5451 | 9091.6692 | 38.065 | 10.5736 | 11713.7672 | 49.0432 | 13.6231
27 | 90.8278 | 4.4658 | 1.0109 | 0.117 | 0.167 | 0.003 | 0.0429 | 0.0332 | 0.0357 | 0.0044 | 1.5266 | 1.7657 | 0.7424 | 8209.2291 | 34.3704 | 9.5473 | 9090.666 | 38.0608 | 10.5724 | 11578.8671 | 48.4784 | 13.4662
28 | [13 empty] | 8209.2291 | 34.3704 | 9.5473 | 9090.666 | 38.0608 | 10.5724 | 11578.8671 | 48.4784 | 13.4662
29
30
31
Рівень одоризації відповідає чинним нормативним документам | [13 empty] | 8209.9218 | 34.3733 | 9.5481 | 9092.2902 | 38.0676 | 10.5743
Середньозважене значення теплоти згоряння:
| Начальник Волинського ЛВУМГ | [8 empty] | Цьома Ю.О. | [10 empty] | 2019-03-01
|  | Підрозділу підприємства, якому підпорядкована лабораторія | [8 empty] | прізвище | [5 empty] | підпис |  |  |  | дата
| Хімік ІІ кат. | [8 empty] | Куровська Н.І. | [10 empty] | 2019-03-01
|  | Лабораторія, де здійснювалось вимірювання газу | [8 empty] | прізвище | [5 empty] | підпис |  |  |  | дата
| Начальник дільниці ГВ і М | [8 empty] | Гладчук А.З. | [10 empty] | 2019-03-01
|  | Підрозділу, відповідального за облік газу за маршрутом | [8 empty] | прізвище | [5 empty] | підпис |  |  |  | дата

## додаток
Додаток до Паспорту фізико-хімічних показників природного газу. Маршрут №248
Область | ГРС, прямий споживач | Cередньозважене значення вищої теплоти згоряння
|  | ккал/м³ | МДж/м³ | кВт*год./м³
Маршрут №248 |  | 9092.2902 | 38.0676 | 10.5743
Львівська | Вузлове (ЦЗ Радехів) | 9092.3618 | 38.0679 | 10.5744
Львівська | Вузлове - лінія м.Радехів | 9092.2663 | 38.0675 | 10.5743
Львівська | Вузлове - лінія с.Вузлове | 9092.2902 | 38.0676 | 10.5743
Львівська | Оглядів | 9092.2663 | 38.0675 | 10.5743
Начальник Волинського ЛВУМГ |  | Цьома Ю.О. |  |  | 2019-03-01
Підрозділу підприємства, якому підпорядкована лабораторія |  | прізвище |  | підпис | дата
Хімік ІІ кат. |  | Куровська Н.І. |  |  | 2019-03-01
Лабораторія, де здійснювалось вимірювання газу |  | прізвище |  | підпис | дата
Начальник дільниці ГВ і М |  | Гладчук А.З. |  |  | 2019-03-01
Підрозділу, відповідального за облік газу за маршрутом |  | прізвище |  | підпис | дата