## паспорт
АТ "Укртрансгаз" | [5 empty] | ПАСПОРТ ФІЗИКО-ХІМІЧНИХ ПОКАЗНИКІВ ПРИРОДНОГО ГАЗУ №251 | [18 empty] | Маршрут №251
Філія "УМГ "Прикарпаттрансгаз" | [5 empty] | переданого Волинським ЛВУМГ та прийнятого ПАТ "Львівгаз"
Кам`янка-Бузький п/м Волинського ЛВУМГ
Вимірювальна хіміко-аналітична лабораторія
по газопроводу "КЗУ"
Свідоцтво № РЛ 154/15 чинне до 14.12.2020 р. | [20 empty] | за період з 01.02.2019р. по 28.02.2019р.
Число місяця | Компонентний склад, % мол. | [11 empty] | Фізико-хімічні показники газу обчислені на основі компонентного складу, 101,325 кПа | [9 empty] | Температура точки роси вологи (Р = 3.92 МПа), °С | Температура точки роси вуглеводнів, °С | Масова концентрація сірководню, г/м3 | Масова концентрація меркаптанової сірки, г/м3 | Маса механічних домішок, г/м3
[13 empty] | Густина абсолютна, кг/м3,при 20 ºС, | Температура вимірювання/згоряння при 20/25°С
| метан, С1 | етан, С2 | пропан, С3 | ізо-бутан, і-С4 | н-бутан, н-С4 | нео-пентан, нео-С5 | ізо-пентан, і-С5 | н-пентан, н-С5 | гексани та вищі, С6+ | кисень, О2 | азот, N2 | діоксид вуглецю, CО2 |  | Теплота згоряння нижча |  |  | Теплота згоряння вища |  |  | Число Воббе вище
[14 empty] | ккал/м3 | МДж/м3 | кВт⋅год/м3 | ккал/м3 | МДж/м3 | кВт⋅год/м3 | ккал/м3 | МДж/м3 | кВт⋅год/м3
1 | [13 empty] | 8208.2499 | 34.3663 | 9.5462 | 9091.908 | 38.066 | 10.5739 | 11614.8612 | 48.6291 | 13.5081
2 | [13 empty] | 8208.2499 | 34.3663 | 9.5462 | 9091.908 | 38.066 | 10.5739 | 11614.8612 | 48.6291 | 13.5081
3 | [13 empty] | 8208.2499 | 34.3663 | 9.5462 | 9091.908 | 38.066 | 10.5739 | 11614.8612 | 48.6291 | 13.5081
4 | [13 empty] | 8208.2499 | 34.3663 | 9.5462 | 9091.908 | 38.066 | 10.5739 | 11614.8612 | 48.6291 | 13.5081
5 | [13 empty] | 8208.2499 | 34.3663 | 9.5462 | 9091.908 | 38.066 | 10.5739 | 11614.8612 | 48.6291 | 13.5081
6 | 90.2237 | 4.7456 | 1.0413 | 0.1177 | 0.1742 | 0.0033 | 0.0448 | 0.0355 | 0.0369 | 0.0046 | 1.6162 | 1.9562 | 0.7474 | 8211.116 | 34.3783 | 9.5495 | 9091.8364 | 38.0657 | 10.5738 | 11541.9176 | 48.3237 | 13.4233
7 | [13 empty] | 8211.116 | 34.3783 | 9.5495 | 9091.8364 | 38.0657 | 10.5738 | 11541.9176 | 48.3237 | 13.4233
8 | [13 empty] | 8211.116 | 34.3783 | 9.5495 | 9091.8364 | 38.0657 | 10.5738 | 11541.9176 | 48.3237 | 13.4233
9 | [13 empty] | 8211.116 | 34.3783 | 9.5495 | 9091.8364 | 38.0657 | 10.5738 | 11541.9176 | 48.3237 | 13.4233
10 | [13 empty] | 8211.116 | 34.3783 | 9.5495 | 9091.8364 | 38.0657 | 10.5738 | 11541.9176 | 48.3237 | 13.4233
11 | [13 empty] | 8211.116 | 34.3783 | 9.5495 | 9091.8364 | 38.0657 | 10.5738 | 11541.9176 | 48.3237 | 13.4233
12 | [13 empty] | 8211.116 | 34.3783 | 9.5495 | 9091.8364 | 38.0657 | 10.5738 | 11541.9176 | 48.3237 | 13.4233
13 | 90.5569 | 4.5895 | 1.0273 | 0.1166 | 0.1677 | 0.0032 | 0.0429 | 0.0335 | 0.0364 | 0.0063 | 1.5779 | 1.8418 | 0.7445 | 8209.0619 | 34.3697 | 9.5471 | 9090.0928 | 38.0584 | 10.5718 | 11561.7179 | 48.4066 | 13.4463 |  |  | <0,0001 | <0,0002 | 0
14 | [13 empty] | 8209.0619 | 34.3697 | 9.5471 | 9090.0928 | 38.0584 | 10.5718 | 11561.7179 | 48.4066 | 13.4463
15 | [13 empty] | 8209.0619 | 34.3697 | 9.5471 | 9090.0928 | 38.0584 | 10.5718 | 11561.7179 | 48.4066 | 13.4463
16 | [13 empty] | 8209.0619 | 34.3697 | 9.5471 | 9090.0928 | 38.0584 | 10.5718 | 11561.7179 | 48.4066 | 13.4463
17 | [13 empty] | 8209.0619 | 34.3697 | 9.5471 | 9090.0928 | 38.0584 | 10.5718 | 11561.7179 | 48.4066 | 13.4463
18 | [13 empty] | 8209.0619 | 34.3697 | 9.5471 | 9090.0928 | 38.0584 | 10.5718 | 11561.7179 | 48.4066 | 13.4463
19 | [13 empty] | 8209.0619 | 34.3697 | 9.5471 | 9090.0928 | 38.0584 | 10.5718 | 11561.7179 | 48.4066 | 13.4463
20 | 90.663 | 4.5502 | 1.0228 | 0.116 | 0.164 | 0.003 | 0.0418 | 0.0322 | 0.0322 | 0.0062 | 1.5496 | 1.819 | 0.7436 | 8207.4378 | 34.3629 | 9.5453 | 9088.5164 | 38.0518 | 10.5699 | 11567.092 | 48.4291 | 13.4525
21 | [13 empty] | 8207.4378 | 34.3629 | 9.5453 | 9088.5164 | 38.0518 | 10.5699 | 11567.092 | 48.4291 | 13.4525
22 | [13 empty] | 8207.4378 | 34.3629 | 9.5453 | 9088.5164 | 38.0518 | 10.5699 | 11567.092 | 48.4291 | 13.4525
23 | [13 empty] | 8207.4378 | 34.3629 | 9.5453 | 9088.5164 | 38.0518 | 10.5699 | 11567.092 | 48.4291 | 13.4525
24 | [13 empty] | 8207.4378 | 34.3629 | 9.5453 | 9088.5164 | 38.0518 | 10.5699 | 11567.092 | 48.4291 | 13.4525
25 | [13 empty] | 8207.4378 | 34.3629 | 9.5453 | 9088.5164 | 38.0518 | 10.5699 | 11567.092 | 48.4291 | 13.4525
26 | 90.4017 | 4.638 | 1.0568 | 0.1193 | 0.1748 | 0.0033 | 0.046 | 0.036 | 0.0391 | 0.0053 | 1.6224 | 1.8573 | 0.7459 | 8215.1286 | 34.3951 | 9.5542 | 9096.3983 | 38.0848 | 10.5791 | 11558.9712 | 48.3951 | 13.4431
27 | [13 empty] | 8215.1286 | 34.3951 | 9.5542 | 9096.3983 | 38.0848 | 10.5791 | 11558.9712 | 48.3951 | 13.4431
28 | [13 empty] | 8215.1286 | 34.3951 | 9.5542 | 9096.3983 | 38.0848 | 10.5791 | 11558.9712 | 48.3951 | 13.4431
29
30
31
Рівень одоризації відповідає чинним нормативним документам | [13 empty] | 8209.7068 | 34.3724 | 9.5479 | 9091.1915 | 38.063 | 10.5731
Середньозважене значення теплоти згоряння:
| Начальник Волинського ЛВУМГ | [8 empty] | Цьома Ю.О. | [10 empty] | 2019-03-01
|  | Підрозділу підприємства, якому підпорядкована лабораторія | [8 empty] | прізвище | [5 empty] | підпис |  |  |  | дата
| Хімік ІІ кат. | [8 empty] | Куровська Н.І. | [10 empty] | 2019-03-01
|  | Лабораторія, де здійснювалось вимірювання газу | [8 empty] | прізвище | [5 empty] | підпис |  |  |  | дата
| Начальник дільниці ГВ і М | [8 empty] | Гладчук А.З. | [10 empty] | 2019-03-01
|  | Підрозділу, відповідального за облік газу за маршрутом | [8 empty] | прізвище | [5 empty] | підпис |  |  |  | дата

## додаток
Додаток до Паспорту фізико-хімічних показників природного газу. Маршрут №251
Область | ГРС, прямий споживач | Cередньозважене значення вищої теплоти згоряння
|  | ккал/м³ | МДж/м³ | кВт*год./м³
Маршрут №251 |  | 9091.1915 | 38.063 | 10.5731
Львівська | Бузьк (м.Бузьк) | 9091.2154 | 38.0631 | 10.5731
Львівська | Звижень | 9091.1915 | 38.063 | 10.5731
Львівська | Золочів (м.Золочів) | 9091.1676 | 38.0629 | 10.573
Львівська | Новоселище | 9091.1437 | 38.0628 | 10.573
Львівська | Підкамінь | 9091.1676 | 38.0629 | 10.573
Львівська | Почапи (Білий камінь) | 9091.1676 | 38.0629 | 10.573
Львівська | Ремезівці | 9091.1437 | 38.0628 | 10.573
Львівська | Стрептів | 9090.9526 | 38.062 | 10.5728
Львівська | к-п "Україна" (Бортків) | 9091.1437 | 38.0628 | 10.573
Тернопільська | Новоселище (Вовчківці) | 9091.1915 | 38.063 | 10.5731
Начальник Волинського ЛВУМГ |  | Цьома Ю.О. |  |  | 2019-03-01
Підрозділу підприємства, якому підпорядкована лабораторія |  | прізвище |  | підпис | дата
Хімік ІІ кат. |  | Куровська Н.І. |  |  | 2019-03-01
Лабораторія, де здійснювалось вимірювання газу |  | прізвище |  | підпис | дата
Начальник дільниці ГВ і М |  | Гладчук А.З. |  |  | 2019-03-01
Підрозділу, відповідального за облік газу за маршрутом |  | прізвище |  | підпис | дата