## паспорт
АТ "Укртрансгаз" | [5 empty] | ПАСПОРТ ФІЗИКО-ХІМІЧНИХ ПОКАЗНИКІВ ПРИРОДНОГО ГАЗУ №283 | [18 empty] | Маршрут №283
Філія "УМГ "Прикарпаттрансгаз" | [5 empty] | переданого Волинським ЛВУМГ та прийнятого ПАТ "Львівгаз", ДП "Укравтогаз"
Кам`янка-Бузький п/м Волинського ЛВУМГ
Вимірювальна хіміко-аналітична лабораторія
по газопроводу "Дашава-Мінськ"
Свідоцтво № РЛ 154/15 чинне до 14.12.2020 р. | [20 empty] | за період з 01.02.2019р. по 28.02.2019р.
Число місяця | Компонентний склад, % мол. | [11 empty] | Фізико-хімічні показники газу обчислені на основі компонентного складу, 101,325 кПа | [9 empty] | Температура точки роси вологи (Р = 3.92 МПа), °С | Температура точки роси вуглеводнів, °С | Масова концентрація сірководню, г/м3 | Масова концентрація меркаптанової сірки, г/м3 | Маса механічних домішок, г/м3
[13 empty] | Густина абсолютна, кг/м3,при 20 ºС, | Температура вимірювання/згоряння при 20/25°С
| метан, С1 | етан, С2 | пропан, С3 | ізо-бутан, і-С4 | н-бутан, н-С4 | нео-пентан, нео-С5 | ізо-пентан, і-С5 | н-пентан, н-С5 | гексани та вищі, С6+ | кисень, О2 | азот, N2 | діоксид вуглецю, CО2 |  | Теплота згоряння нижча |  |  | Теплота згоряння вища |  |  | Число Воббе вище
[14 empty] | ккал/м3 | МДж/м3 | кВт⋅год/м3 | ккал/м3 | МДж/м3 | кВт⋅год/м3 | ккал/м3 | МДж/м3 | кВт⋅год/м3
1 | 91.1749 | 4.3116 | 0.9982 | 0.1134 | 0.1568 | 0.0001 | 0.0403 | 0.0301 | 0.0529 | 0 | 1.4783 | 1.6434 | 0.7399 | 8213.9105 | 34.39 | 9.5528 | 9097.6403 | 38.09 | 10.5806 | 11605.5223 | 48.59 | 13.4972
2 | [13 empty] | 8213.9105 | 34.39 | 9.5528 | 9097.6403 | 38.09 | 10.5806 | 11605.5223 | 48.59 | 13.4972
3 | [13 empty] | 8213.9105 | 34.39 | 9.5528 | 9097.6403 | 38.09 | 10.5806 | 11605.5223 | 48.59 | 13.4972
4 | 91.196 | 4.3142 | 0.9904 | 0.1129 | 0.1559 | 0.0001 | 0.0405 | 0.0299 | 0.0525 | 0 | 1.4636 | 1.644 | 0.7398 | 8213.9105 | 34.39 | 9.5528 | 9097.6403 | 38.09 | 10.5806 | 11607.9107 | 48.6 | 13.5
5 | 91.076 | 4.3608 | 0.9979 | 0.1133 | 0.1576 | 0 | 0.041 | 0.0304 | 0.0529 | 0 | 1.4746 | 1.6955 | 0.7409 | 8213.9105 | 34.39 | 9.5528 | 9097.6403 | 38.09 | 10.5806 | 11598.3569 | 48.56 | 13.4889
6 | 90.6303 | 4.5593 | 1.0267 | 0.1141 | 0.1633 | 0.0001 | 0.0429 | 0.0319 | 0.055 | 0 | 1.531 | 1.8454 | 0.7447 | 8216.299 | 34.4 | 9.5556 | 9097.6403 | 38.09 | 10.5806 | 11572.0839 | 48.45 | 13.4583
7 | 90.2494 | 4.7265 | 1.0472 | 0.1142 | 0.1678 | 0.0002 | 0.0447 | 0.0334 | 0.0585 | 0 | 1.6166 | 1.9415 | 0.7477 | 8218.6874 | 34.41 | 9.5583 | 9100.0288 | 38.1 | 10.5833 | 11548.1993 | 48.35 | 13.4306
8 | 90.2024 | 4.7499 | 1.0479 | 0.1143 | 0.1687 | 0.0002 | 0.0454 | 0.034 | 0.0606 | 0 | 1.616 | 1.9606 | 0.7482 | 8218.6874 | 34.41 | 9.5583 | 9100.0288 | 38.1 | 10.5833 | 11548.1993 | 48.35 | 13.4306
9 | [13 empty] | 8218.6874 | 34.41 | 9.5583 | 9100.0288 | 38.1 | 10.5833 | 11548.1993 | 48.35 | 13.4306
10 | [13 empty] | 8218.6874 | 34.41 | 9.5583 | 9100.0288 | 38.1 | 10.5833 | 11548.1993 | 48.35 | 13.4306
11 | 89.9412 | 4.8454 | 1.0749 | 0.1143 | 0.1708 | 0.0002 | 0.0464 | 0.0349 | 0.0639 | 0 | 1.6878 | 2.0202 | 0.7503 | 8221.0759 | 34.42 | 9.5611 | 9102.4172 | 38.11 | 10.5861 | 11531.4801 | 48.28 | 13.4111
12 | 90.0331 | 4.8108 | 1.0761 | 0.1142 | 0.1705 | 0.0002 | 0.0461 | 0.0346 | 0.0634 | 0 | 1.6573 | 1.9937 | 0.7496 | 8223.4643 | 34.43 | 9.5639 | 9104.8057 | 38.12 | 10.5889 | 11538.6454 | 48.31 | 13.4194
13 | 90.1216 | 4.7797 | 1.0709 | 0.1147 | 0.1714 | 0.0003 | 0.0463 | 0.0347 | 0.063 | 0 | 1.6524 | 1.945 | 0.7488 | 8223.4643 | 34.43 | 9.5639 | 9107.1942 | 38.13 | 10.5917 | 11548.1993 | 48.35 | 13.4306
14 | 90.6383 | 4.5406 | 1.0353 | 0.1136 | 0.1652 | 0.0002 | 0.0447 | 0.0334 | 0.0617 | 0 | 1.5713 | 1.7957 | 0.7446 | 8221.0759 | 34.42 | 9.5611 | 9102.4172 | 38.11 | 10.5861 | 11576.8608 | 48.47 | 13.4639
15 | 90.6746 | 4.523 | 1.0375 | 0.1137 | 0.1634 | 0.0002 | 0.043 | 0.0339 | 0.0589 | 0 | 1.5655 | 1.7863 | 0.7442 | 8218.6874 | 34.41 | 9.5583 | 9102.4172 | 38.11 | 10.5861 | 11579.2492 | 48.48 | 13.4667
16 | [13 empty] | 8218.6874 | 34.41 | 9.5583 | 9102.4172 | 38.11 | 10.5861 | 11579.2492 | 48.48 | 13.4667
17 | [13 empty] | 8218.6874 | 34.41 | 9.5583 | 9102.4172 | 38.11 | 10.5861 | 11579.2492 | 48.48 | 13.4667
18 | 91.2673 | 4.2579 | 1.0067 | 0.1132 | 0.1591 | 0 | 0.0419 | 0.0331 | 0.0574 | 0 | 1.458 | 1.6054 | 0.7395 | 8221.0759 | 34.42 | 9.5611 | 9102.4172 | 38.11 | 10.5861 | 11617.4646 | 48.64 | 13.5111
19 | 92.7527 | 3.5555 | 0.9124 | 0.1102 | 0.151 | 0 | 0.0403 | 0.0314 | 0.0499 | 0 | 1.2463 | 1.1503 | 0.7274 | 8211.522 | 34.38 | 9.55 | 9097.6403 | 38.09 | 10.5806 | 11705.8376 | 49.01 | 13.6139
20 | 91.6805 | 4.0532 | 0.9741 | 0.1114 | 0.1551 | 0 | 0.0411 | 0.0323 | 0.055 | 0 | 1.4066 | 1.4907 | 0.7361 | 8213.9105 | 34.39 | 9.5528 | 9097.6403 | 38.09 | 10.5806 | 11636.5722 | 48.72 | 13.5333 |  |  | <0,0001 | <0,0002 | 0
21 | 92.9249 | 3.4668 | 0.8974 | 0.1093 | 0.1493 | 0 | 0.0403 | 0.0312 | 0.05 | 0 | 1.2218 | 1.109 | 0.726 | 8209.1336 | 34.37 | 9.5472 | 9095.2519 | 38.08 | 10.5778 | 11713.0029 | 49.04 | 13.6222
22 | 91.7585 | 4.0312 | 0.9718 | 0.112 | 0.1541 | 0.0001 | 0.0403 | 0.0316 | 0.0521 | 0 | 1.3826 | 1.4657 | 0.7354 | 8216.299 | 34.4 | 9.5556 | 9097.6403 | 38.09 | 10.5806 | 11646.1261 | 48.76 | 13.5444
23 | [13 empty] | 8216.299 | 34.4 | 9.5556 | 9097.6403 | 38.09 | 10.5806 | 11646.1261 | 48.76 | 13.5444
24 | [13 empty] | 8216.299 | 34.4 | 9.5556 | 9097.6403 | 38.09 | 10.5806 | 11646.1261 | 48.76 | 13.5444
25 | 89.7845 | 4.9182 | 1.0883 | 0.1144 | 0.1728 | 0.0001 | 0.0463 | 0.0366 | 0.0633 | 0 | 1.6984 | 2.0771 | 0.7517 | 8221.0759 | 34.42 | 9.5611 | 9102.4172 | 38.11 | 10.5861 | 11521.9262 | 48.24 | 13.4
26 | 89.8279 | 4.8875 | 1.0868 | 0.115 | 0.1736 | 0.0004 | 0.0465 | 0.0367 | 0.0644 | 0 | 1.7069 | 2.0543 | 0.7513 | 8221.0759 | 34.42 | 9.5611 | 9102.4172 | 38.11 | 10.5861 | 11524.3147 | 48.25 | 13.4028
27 | 89.9917 | 4.8088 | 1.0804 | 0.116 | 0.1742 | 0.0004 | 0.0466 | 0.0368 | 0.0646 | 0 | 1.6889 | 1.9916 | 0.75 | 8223.4643 | 34.43 | 9.5639 | 9104.8057 | 38.12 | 10.5889 | 11536.257 | 48.3 | 13.4167
28 | 90.3637 | 4.6313 | 1.0702 | 0.1166 | 0.1716 | 0.0002 | 0.0461 | 0.0365 | 0.0649 | 0 | 1.6405 | 1.8584 | 0.747 | 8223.4643 | 34.43 | 9.5639 | 9107.1942 | 38.13 | 10.5917 | 11562.53 | 48.41 | 13.4472
29
30
31
Рівень одоризації відповідає чинним нормативним документам | [13 empty] | 8217.7798 | 34.4062 | 9.5573 | 9100.3632 | 38.1014 | 10.5837
Середньозважене значення теплоти згоряння:
| Начальник Волинського ЛВУМГ | [8 empty] | Цьома Ю.О. | [10 empty] | 2019-03-01
|  | Підрозділу підприємства, якому підпорядкована лабораторія | [8 empty] | прізвище | [5 empty] | підпис |  |  |  | дата
| Хімік ІІ кат. | [8 empty] | Куровська Н.І. | [10 empty] | 2019-03-01
|  | Лабораторія, де здійснювалось вимірювання газу | [8 empty] | прізвище | [5 empty] | підпис |  |  |  | дата
| Начальник дільниці ГВ і М | [8 empty] | Гладчук А.З. | [10 empty] | 2019-03-01
|  | Підрозділу, відповідального за облік газу за маршрутом | [8 empty] | прізвище | [5 empty] | підпис |  |  |  | дата

## додаток
Додаток до Паспорту фізико-хімічних показників природного газу. Маршрут №283
Область | ГРС, прямий споживач | Cередньозважене значення вищої теплоти згоряння
|  | ккал/м³ | МДж/м³ | кВт*год./м³
Маршрут №283 |  | 9100.3632 | 38.1014 | 10.5837
Львівська | Сокаль (м.Сокаль) | 9100.3632 | 38.1014 | 10.5837
Львівська | Червоноград, звірогосподарство | 9100.3393 | 38.1013 | 10.5837
Львівська | Червоноград, на АГНКС | 9100.3393 | 38.1013 | 10.5837
Начальник Волинського ЛВУМГ |  | Цьома Ю.О. |  |  | 2019-03-01
Підрозділу підприємства, якому підпорядкована лабораторія |  | прізвище |  | підпис | дата
Хімік ІІ кат. |  | Куровська Н.І. |  |  | 2019-03-01
Лабораторія, де здійснювалось вимірювання газу |  | прізвище |  | підпис | дата
Начальник дільниці ГВ і М |  | Гладчук А.З. |  |  | 2019-03-01
Підрозділу, відповідального за облік газу за маршрутом |  | прізвище |  | підпис | дата