## паспорт
АТ "Укртрансгаз" | [5 empty] | ПАСПОРТ ФІЗИКО-ХІМІЧНИХ ПОКАЗНИКІВ ПРИРОДНОГО ГАЗУ №619 | [18 empty] | Маршрут №619
Філія "УМГ "Харківтрансгаз" | [5 empty] | переданого Миколаївським ЛВУМГ та прийнятого ПАТ "Миколаївгаз", ТОВ "МГЗ", ТОВ "Сандора", РВУ "Харківавтогаз", ДП НВКГ "Зоря-Машпроект", УМГ "ПРИКАРПАТТРАНСГАЗ" ПВВГ Ряснопіль
Миколаївське ЛВУМГ
Вимірювальна хіміко-аналітична лабораторія
по газопроводах "ШДО", "ШДКРІ"
Сертифікат визнання спроможності проведення вимірювань № РН-077/2018 від 30.11.2018 р. | [20 empty] | за період з 01.02.2019р. по 28.02.2019р.
Число місяця | Компонентний склад, % мол. | [11 empty] | Фізико-хімічні показники газу обчислені на основі компонентного складу, 101,325 кПа | [9 empty] | Температура точки роси вологи (Р = 3.92 МПа), °С | Температура точки роси вуглеводнів, °С | Масова концентрація сірководню, г/м3 | Масова концентрація меркаптанової сірки, г/м3 | Маса механічних домішок, г/м3
[13 empty] | Густина абсолютна, кг/м3,при 20 ºС, | Температура вимірювання/згоряння при 20/25°С
| метан, С1 | етан, С2 | пропан, С3 | ізо-бутан, і-С4 | н-бутан, н-С4 | нео-пентан, нео-С5 | ізо-пентан, і-С5 | н-пентан, н-С5 | гексани та вищі, С6+ | кисень, О2 | азот, N2 | діоксид вуглецю, CО2 |  | Теплота згоряння нижча |  |  | Теплота згоряння вища |  |  | Число Воббе вище
[14 empty] | ккал/м3 | МДж/м3 | кВт⋅год/м3 | ккал/м3 | МДж/м3 | кВт⋅год/м3 | ккал/м3 | МДж/м3 | кВт⋅год/м3
1 | 96.0414 | 2.1419 | 0.6735 | 0.1019 | 0.1048 | 0.0012 | 0.0215 | 0.0167 | 0.0169 | 0.0052 | 0.7111 | 0.1638 | 0.6992 | 8184.6758 | 34.2676 | 9.5188 | 9071.8927 | 37.9822 | 10.5506 | 11906.5637 | 49.8504 | 13.8473 | -18.6 | -13.5
2 | [13 empty] | 8184.6758 | 34.2676 | 9.5188 | 9071.8927 | 37.9822 | 10.5506 | 11906.5637 | 49.8504 | 13.8473
3 | [13 empty] | 8184.6758 | 34.2676 | 9.5188 | 9071.8927 | 37.9822 | 10.5506 | 11906.5637 | 49.8504 | 13.8473
4 | 95.9959 | 2.1882 | 0.6792 | 0.1024 | 0.1035 | 0.0012 | 0.0206 | 0.0157 | 0.0144 | 0.0056 | 0.705 | 0.1683 | 0.6994 | 8186.9687 | 34.2772 | 9.5214 | 9074.3529 | 37.9925 | 10.5535 | 11907.8534 | 49.8558 | 13.8488 | -17.3 | -13.5
5 | 96.055 | 2.159 | 0.6687 | 0.1014 | 0.1007 | 0.0017 | 0.0197 | 0.015 | 0.016 | 0.0048 | 0.6908 | 0.1672 | 0.699 | 8184.6758 | 34.2676 | 9.5188 | 9071.9405 | 37.9824 | 10.5507 | 11908.3311 | 49.8578 | 13.8494 | -18.3 | -13.8 | <0,0001 | 0.0004
6 | 96.12 | 2.1296 | 0.6541 | 0.0997 | 0.0975 | 0.0014 | 0.0189 | 0.0145 | 0.014 | 0.0049 | 0.679 | 0.1663 | 0.6984 | 8180.0899 | 34.2484 | 9.5134 | 9067.0681 | 37.962 | 10.545 | 11907.0175 | 49.8523 | 13.8479 | -18.8 | -14.1
7 | 96.0618 | 2.1635 | 0.6675 | 0.1008 | 0.1 | 0.0012 | 0.0197 | 0.015 | 0.0138 | 0.0051 | 0.6818 | 0.1697 | 0.6989 | 8184.2697 | 34.2659 | 9.5183 | 9071.5106 | 37.9806 | 10.5502 | 11908.6177 | 49.859 | 13.8497 | -19 | -14.8
8 | 96.118 | 2.1279 | 0.6529 | 0.0989 | 0.0973 | 0.0008 | 0.019 | 0.0144 | 0.0142 | 0.0052 | 0.6869 | 0.1644 | 0.6984 | 8179.0868 | 34.2442 | 9.5123 | 9065.9694 | 37.9574 | 10.5437 | 11905.8232 | 49.8473 | 13.8465 | -20.1 | -15.7
9 | [13 empty] | 8179.0868 | 34.2442 | 9.5123 | 9065.9694 | 37.9574 | 10.5437 | 11905.8232 | 49.8473 | 13.8465
10 | [13 empty] | 8179.0868 | 34.2442 | 9.5123 | 9065.9694 | 37.9574 | 10.5437 | 11905.8232 | 49.8473 | 13.8465
11 | 95.9891 | 2.1674 | 0.6865 | 0.1031 | 0.1082 | 0.0008 | 0.0224 | 0.0173 | 0.0153 | 0.0053 | 0.7197 | 0.1649 | 0.6996 | 8187.733 | 34.2804 | 9.5223 | 9075.1172 | 37.9957 | 10.5544 | 11907.2563 | 49.8533 | 13.8481 | -20.2 | -16.2
12 | 96.0423 | 2.1401 | 0.6757 | 0.1025 | 0.1063 | 0.0012 | 0.0219 | 0.0171 | 0.0158 | 0.0051 | 0.7077 | 0.1643 | 0.6992 | 8185.3206 | 34.2703 | 9.5195 | 9072.5615 | 37.985 | 10.5514 | 11907.2563 | 49.8533 | 13.8481 | -20.2 | -16.5 |  |  | відсутні
13 | 95.9444 | 2.1838 | 0.6808 | 0.1036 | 0.1067 | 0.0013 | 0.0219 | 0.0169 | 0.0147 | 0.0054 | 0.7492 | 0.1713 | 0.6998 | 8184.7235 | 34.2678 | 9.5188 | 9071.7733 | 37.9817 | 10.5505 | 11901.118 | 49.8276 | 13.841 | -20 | -16.1
14 | 95.9247 | 2.2109 | 0.6937 | 0.1048 | 0.1075 | 0.0016 | 0.0219 | 0.017 | 0.0152 | 0.0052 | 0.722 | 0.1753 | 0.7001 | 8190.5036 | 34.292 | 9.5256 | 9078.055 | 38.008 | 10.5578 | 11906.9458 | 49.852 | 13.8478 | -20.5 | -16
15 | 95.8754 | 2.2605 | 0.7075 | 0.1071 | 0.1075 | 0.0012 | 0.0211 | 0.0161 | 0.0146 | 0.0056 | 0.7057 | 0.1777 | 0.7005 | 8196.1165 | 34.3155 | 9.5321 | 9084.1217 | 38.0334 | 10.5648 | 11911.7227 | 49.872 | 13.8533 | -20.3 | -16.2
16 | [13 empty] | 8196.1165 | 34.3155 | 9.5321 | 9084.1217 | 38.0334 | 10.5648 | 11911.7227 | 49.872 | 13.8533
17 | [13 empty] | 8196.1165 | 34.3155 | 9.5321 | 9084.1217 | 38.0334 | 10.5648 | 11911.7227 | 49.872 | 13.8533
18 | 96.0455 | 2.1542 | 0.6679 | 0.1006 | 0.0994 | 0.0012 | 0.0198 | 0.0152 | 0.0146 | 0.0054 | 0.7079 | 0.1683 | 0.699 | 8181.8813 | 34.2559 | 9.5155 | 9068.9072 | 37.9697 | 10.5471 | 11904.5096 | 49.8418 | 13.8449 | -20.2 | -16.5
19 | 96.0149 | 2.1706 | 0.6724 | 0.1019 | 0.1012 | 0.0011 | 0.0204 | 0.0155 | 0.015 | 0.0054 | 0.7109 | 0.1706 | 0.6993 | 8183.9592 | 34.2646 | 9.5179 | 9071.0807 | 37.9788 | 10.5497 | 11905.0112 | 49.8439 | 13.8455 | -20.7 | -16 | <0,0001 | 0.0004
20 | 96.0532 | 2.1537 | 0.6688 | 0.1005 | 0.1005 | 0.0013 | 0.0203 | 0.0155 | 0.0149 | 0.0054 | 0.703 | 0.1629 | 0.699 | 8183.3382 | 34.262 | 9.5172 | 9070.4597 | 37.9762 | 10.5489 | 11906.8025 | 49.8514 | 13.8476 | -21.1 | -16.6
21 | 96.1531 | 2.1031 | 0.641 | 0.0967 | 0.0945 | 0.0015 | 0.0188 | 0.0144 | 0.0151 | 0.0055 | 0.7004 | 0.1559 | 0.698 | 8175.098 | 34.2275 | 9.5076 | 9061.6701 | 37.9394 | 10.5387 | 11903.2915 | 49.8367 | 13.8435 | -20.8 | -16.2
22 | 96.1849 | 2.0908 | 0.6361 | 0.0962 | 0.0936 | 0.0008 | 0.0184 | 0.014 | 0.0146 | 0.0054 | 0.6902 | 0.1549 | 0.6978 | 8173.8322 | 34.2222 | 9.5062 | 9060.3565 | 37.9339 | 10.5372 | 11903.8408 | 49.839 | 13.8442 | -21.2 | -16.5
23 | [13 empty] | 8173.8322 | 34.2222 | 9.5062 | 9060.3565 | 37.9339 | 10.5372 | 11903.8408 | 49.839 | 13.8442
24 | [13 empty] | 8173.8322 | 34.2222 | 9.5062 | 9060.3565 | 37.9339 | 10.5372 | 11903.8408 | 49.839 | 13.8442
25 | 95.858 | 2.262 | 0.7096 | 0.1053 | 0.111 | 0.0015 | 0.0227 | 0.0173 | 0.0155 | 0.0063 | 0.7179 | 0.1729 | 0.7007 | 8197.1674 | 34.3199 | 9.5333 | 9085.1965 | 38.0379 | 10.5661 | 11911.6988 | 49.8719 | 13.8533 | -19.9 | -15.7
26 | 95.9792 | 2.2123 | 0.6824 | 0.1014 | 0.104 | 0.0017 | 0.0212 | 0.0165 | 0.0159 | 0.0058 | 0.6891 | 0.1705 | 0.6997 | 8190.7902 | 34.2932 | 9.5259 | 9078.4849 | 38.0098 | 10.5583 | 11911.5078 | 49.8711 | 13.8531 | -20.3 | -16.3 |  |  | відсутні
27 | 96.0488 | 2.162 | 0.6694 | 0.1008 | 0.1033 | 0.0012 | 0.0208 | 0.016 | 0.0164 | 0.0054 | 0.6898 | 0.166 | 0.6991 | 8185.9655 | 34.273 | 9.5203 | 9073.3258 | 37.9882 | 10.5523 | 11909.3104 | 49.8619 | 13.8505 | -20.1 | -16.4
28 | 95.9004 | 2.2392 | 0.7021 | 0.1049 | 0.1107 | 0.0016 | 0.023 | 0.0177 | 0.018 | 0.0052 | 0.6983 | 0.1789 | 0.7005 | 8196.833 | 34.3185 | 9.5329 | 9084.886 | 38.0366 | 10.5657 | 11912.7736 | 49.8764 | 13.8546 | -19.2 | -16.1
29
30
31
Рівень одоризації відповідає чинним нормативним документам | [13 empty] | 8184.3653 | 34.2663 | 9.5184 | 9071.5822 | 37.9809 | 10.5503
Середньозважене значення теплоти згоряння:
| Начальник Миколаївського ЛВУМГ | [8 empty] | Литвинюк Є.О. | [10 empty] | 2019-03-01
|  | Підрозділу підприємства, якому підпорядкована лабораторія | [8 empty] | прізвище | [5 empty] | підпис |  |  |  | дата
| Завідувач ВХАЛ | [8 empty] | Бартальова С.В. | [10 empty] | 2019-03-01
|  | Лабораторія, де здійснювалось вимірювання газу | [8 empty] | прізвище | [5 empty] | підпис |  |  |  | дата
| Начальник служби ГВ і М | [8 empty] | Бартальов Е.Ю. | [10 empty] | 2019-03-01
|  | Підрозділу, відповідального за облік газу за маршрутом | [8 empty] | прізвище | [5 empty] | підпис |  |  |  | дата

## додаток
Додаток до Паспорту фізико-хімічних показників природного газу. Маршрут №619
Область | ГРС, прямий споживач | Cередньозважене значення вищої теплоти згоряння
|  | ккал/м³ | МДж/м³ | кВт*год./м³
Маршрут №619 |  | 9071.5822 | 37.9809 | 10.5503
Миколаївська | ГРС Єланець | 9071.63 | 37.9811 | 10.5503
Миколаївська | ГРС Інгулка | 9071.5822 | 37.9809 | 10.5503
Миколаївська | ГРС Баштанка | 9071.63 | 37.9811 | 10.5503
Миколаївська | ГРС Березанка | 9071.5822 | 37.9809 | 10.5503
Миколаївська | ГРС Березнегувате | 9071.6778 | 37.9813 | 10.5504
Миколаївська | ГРС Веселий Подол | 9071.5345 | 37.9807 | 10.5502
Миколаївська | ГРС Веселинове | 9071.6778 | 37.9813 | 10.5504
Миколаївська | ГРС Вознесенськ | 9071.6061 | 37.981 | 10.5503
Миколаївська | ГРС Володимирівка | 9071.5822 | 37.9809 | 10.5503
Миколаївська | ГРС Горохівка | 9071.5822 | 37.9809 | 10.5503
Миколаївська | ГРС Горохівка, ТОВ "Сандора" | 9072.0599 | 37.9829 | 10.5508
Миколаївська | ГРС Грейгове | 9071.6061 | 37.981 | 10.5503
Миколаївська | ГРС Гур`ївка | 9070.4836 | 37.9763 | 10.549
Миколаївська | ГРС Дмитрівка | 9071.5345 | 37.9807 | 10.5502
Миколаївська | ГРС Дорошівка | 9071.6539 | 37.9812 | 10.5503
Миколаївська | ГРС Казанка | 9071.63 | 37.9811 | 10.5503
Миколаївська | ГРС Кам`янка | 9071.6539 | 37.9812 | 10.5503
Миколаївська | ГРС Кандибіне | 9071.5822 | 37.9809 | 10.5503
Миколаївська | ГРС Крива балка Миколаїв | 9071.5584 | 37.9808 | 10.5502
Миколаївська | ГРС Кубряки | 9071.63 | 37.9811 | 10.5503
Миколаївська | ГРС Лоцкине | 9071.6061 | 37.981 | 10.5503
Миколаївська | ГРС МГЗ, Галіцинівка | 9071.5345 | 37.9807 | 10.5502
Миколаївська | ГРС МГЗ, ТОВ "Миколаївський глиноземний завод" | 9071.5822 | 37.9809 | 10.5503
Миколаївська | ГРС Мар`ївка | 9071.63 | 37.9811 | 10.5503
Миколаївська | ГРС Миколо-Гулак | 9071.6061 | 37.981 | 10.5503
Миколаївська | ГРС Михайлівка | 9071.5822 | 37.9809 | 10.5503
Миколаївська | ГРС Нова Одеса | 9071.6061 | 37.981 | 10.5503
Миколаївська | ГРС Нова Одеса, АГНКС ДП "Укравтогаз" | 9072.0361 | 37.9828 | 10.5508
Миколаївська | ГРС Новий Буг | 9071.63 | 37.9811 | 10.5503
Миколаївська | ГРС Новоіванівка | 9071.5822 | 37.9809 | 10.5503
Миколаївська | ГРС Новоєгорівка | 9071.5822 | 37.9809 | 10.5503
Миколаївська | ГРС Новомиколаївка | 9071.6061 | 37.981 | 10.5503
Миколаївська | ГРС Новосевастопіль | 9071.63 | 37.9811 | 10.5503
Миколаївська | ГРС Новоукраїнка | 9071.6061 | 37.981 | 10.5503
Миколаївська | ГРС Ольшанське ОЦЗ | 9072.0838 | 37.983 | 10.5508
Миколаївська | ГРС Ольшанське, побут | 9071.6778 | 37.9813 | 10.5504
Миколаївська | ГРС Очаків | 9071.6061 | 37.981 | 10.5503
Миколаївська | ГРС Очаків, ДПНВГК "Зоря-Машпроект" | 9070.5313 | 37.9765 | 10.549
Миколаївська | ГРС Підлісне | 9071.5822 | 37.9809 | 10.5503
Миколаївська | ГРС Пересадівка | 9071.6061 | 37.981 | 10.5503
Миколаївська | ГРС Прибузьке | 9071.5822 | 37.9809 | 10.5503
Миколаївська | ГРС Рівне | 9071.6539 | 37.9812 | 10.5503
Миколаївська | ГРС Себіне | 9071.63 | 37.9811 | 10.5503
Миколаївська | ГРС Снігурівка | 9071.7017 | 37.9814 | 10.5504
Миколаївська | ГРС Староолексіївка | 9071.5822 | 37.9809 | 10.5503
Миколаївська | ГРС Червоне Поле | 9071.63 | 37.9811 | 10.5503
Миколаївська | ГРС Широкий Лан | 9071.5584 | 37.9808 | 10.5502
Миколаївська | ГРС Щербані | 9071.6061 | 37.981 | 10.5503
Миколаївська | ГРС-1 Миколаїв, АГНКС-1 ДП "Укравтогаз" | 9071.7494 | 37.9816 | 10.5504
Миколаївська | ГРС-1 Миколаїв, ДПНВГК "Зоря-Машпроект" | 9071.6778 | 37.9813 | 10.5504
Миколаївська | ГРС-1 Миколаїв, Океан | 9071.5106 | 37.9806 | 10.5502
Миколаївська | ГРС-1 Миколаїв, місто | 9071.5345 | 37.9807 | 10.5502
Миколаївська | ГРС-2 Миколаїв, АГНКС-2 ДП "Укравтогаз" | 9072.2271 | 37.9836 | 10.551
Миколаївська | ГРС-2 Миколаїв, УДП "Укрхімтрансаміак" | 9071.4151 | 37.9802 | 10.5501
Миколаївська | ГРС-2 Миколаїв, місто | 9071.4867 | 37.9805 | 10.5501
Начальник Миколаївського ЛВУМГ |  | Литвинюк Є.О. |  |  | 2019-03-01
Підрозділу підприємства, якому підпорядкована лабораторія |  | прізвище |  | підпис |  | дата
Завідувач ВХАЛ |  | Бартальова С.В. |  |  | 2019-03-01
Лабораторія, де здійснювалось вимірювання газу |  | прізвище |  | підпис |  | дата
Начальник служби ГВ і М |  | Бартальов Е.Ю. |  |  | 2019-03-01
Підрозділу, відповідального за облік газу за маршрутом |  | прізвище |  | підпис |  | дата