## паспорт
АТ "Укртрансгаз" | [5 empty] | ПАСПОРТ ФІЗИКО-ХІМІЧНИХ ПОКАЗНИКІВ ПРИРОДНОГО ГАЗУ №103 | [18 empty] | Маршрут №103
Філія "УМГ "Київтрансгаз" | [5 empty] | переданого Диканським ЛВУМГ та прийнятого ПАТ "Полтавагаз"
Диканський п/м Диканське ЛВУМГ
Вимірювальна хіміко-аналітична лабораторія
по газопроводу "Єфремівка-Диканька-Київ" (ЄДК)
Свідоцтво № 092-18 чинне до 28.12.2021 р. | [20 empty] | за період з 01.02.2019р. по 28.02.2019р.
Число місяця | Компонентний склад, % мол. | [11 empty] | Фізико-хімічні показники газу обчислені на основі компонентного складу, 101,325 кПа | [9 empty] | Температура точки роси вологи (Р = 3.92 МПа), °С | Температура точки роси вуглеводнів, °С | Масова концентрація сірководню, г/м3 | Масова концентрація меркаптанової сірки, г/м3 | Маса механічних домішок, г/м3
[13 empty] | Густина абсолютна, кг/м3,при 20 ºС, | Температура вимірювання/згоряння при 20/25°С
| метан, С1 | етан, С2 | пропан, С3 | ізо-бутан, і-С4 | н-бутан, н-С4 | нео-пентан, нео-С5 | ізо-пентан, і-С5 | н-пентан, н-С5 | гексани та вищі, С6+ | кисень, О2 | азот, N2 | діоксид вуглецю, CО2 |  | Теплота згоряння нижча |  |  | Теплота згоряння вища |  |  | Число Воббе вище
[14 empty] | ккал/м3 | МДж/м3 | кВт⋅год/м3 | ккал/м3 | МДж/м3 | кВт⋅год/м3 | ккал/м3 | МДж/м3 | кВт⋅год/м3
1 | [13 empty] | 8266.8865 | 34.6118 | 9.6144 | 9162.1765 | 38.3602 | 10.6556 | 11869.6381 | 49.6958 | 13.8044
2 | [13 empty] | 8266.8865 | 34.6118 | 9.6144 | 9162.1765 | 38.3602 | 10.6556 | 11869.6381 | 49.6958 | 13.8044
3 | [13 empty] | 8266.8865 | 34.6118 | 9.6144 | 9162.1765 | 38.3602 | 10.6556 | 11869.6381 | 49.6958 | 13.8044
4 | 94.0021 | 3.1236 | 0.9651 | 0.1333 | 0.1709 | 0.0025 | 0.0405 | 0.0321 | 0.059 | 0.0033 | 0.8724 | 0.5951 | 0.718 | 8275.6283 | 34.6484 | 9.6246 | 9171.6109 | 38.3997 | 10.6666 | 11878.762 | 49.734 | 13.815 | -0.7 | -6.4
5 | [13 empty] | 8275.6283 | 34.6484 | 9.6246 | 9171.6109 | 38.3997 | 10.6666 | 11878.762 | 49.734 | 13.815
6 | [13 empty] | 8275.6283 | 34.6484 | 9.6246 | 9171.6109 | 38.3997 | 10.6666 | 11878.762 | 49.734 | 13.815
7 | [13 empty] | 8275.6283 | 34.6484 | 9.6246 | 9171.6109 | 38.3997 | 10.6666 | 11878.762 | 49.734 | 13.815
8 | [13 empty] | 8275.6283 | 34.6484 | 9.6246 | 9171.6109 | 38.3997 | 10.6666 | 11878.762 | 49.734 | 13.815 |  |  |  |  | відс.
9 | [13 empty] | 8275.6283 | 34.6484 | 9.6246 | 9171.6109 | 38.3997 | 10.6666 | 11878.762 | 49.734 | 13.815
10 | [13 empty] | 8275.6283 | 34.6484 | 9.6246 | 9171.6109 | 38.3997 | 10.6666 | 11878.762 | 49.734 | 13.815
11 | 94.1464 | 3.0676 | 0.9463 | 0.1313 | 0.1653 | 0.0023 | 0.039 | 0.0306 | 0.043 | 0.0011 | 0.8386 | 0.5887 | 0.7165 | 8266.0028 | 34.6081 | 9.6134 | 9161.3883 | 38.3569 | 10.6547 | 11877.8783 | 49.7303 | 13.814 | -2.7 | -9
12 | [13 empty] | 8266.0028 | 34.6081 | 9.6134 | 9161.3883 | 38.3569 | 10.6547 | 11877.8783 | 49.7303 | 13.814
13 | [13 empty] | 8266.0028 | 34.6081 | 9.6134 | 9161.3883 | 38.3569 | 10.6547 | 11877.8783 | 49.7303 | 13.814
14 | [13 empty] | 8266.0028 | 34.6081 | 9.6134 | 9161.3883 | 38.3569 | 10.6547 | 11877.8783 | 49.7303 | 13.814
15 | [13 empty] | 8266.0028 | 34.6081 | 9.6134 | 9161.3883 | 38.3569 | 10.6547 | 11877.8783 | 49.7303 | 13.814 |  |  | менше 0,006 | менше 0,02
16 | [13 empty] | 8266.0028 | 34.6081 | 9.6134 | 9161.3883 | 38.3569 | 10.6547 | 11877.8783 | 49.7303 | 13.814
17 | [13 empty] | 8266.0028 | 34.6081 | 9.6134 | 9161.3883 | 38.3569 | 10.6547 | 11877.8783 | 49.7303 | 13.814
18 | 92.7533 | 3.7635 | 1.0958 | 0.1468 | 0.2035 | 0.0034 | 0.0521 | 0.0416 | 0.064 | 0.0026 | 1.1233 | 0.7501 | 0.7278 | 8315.0856 | 34.8136 | 9.6704 | 9212.5969 | 38.5713 | 10.7143 | 11851.0798 | 49.6181 | 13.7828 | -2.75 | -5.6
19 | [13 empty] | 8315.0856 | 34.8136 | 9.6704 | 9212.5969 | 38.5713 | 10.7143 | 11851.0798 | 49.6181 | 13.7828
20 | [13 empty] | 8315.0856 | 34.8136 | 9.6704 | 9212.5969 | 38.5713 | 10.7143 | 11851.0798 | 49.6181 | 13.7828
21 | [13 empty] | 8315.0856 | 34.8136 | 9.6704 | 9212.5969 | 38.5713 | 10.7143 | 11851.0798 | 49.6181 | 13.7828
22 | [13 empty] | 8315.0856 | 34.8136 | 9.6704 | 9212.5969 | 38.5713 | 10.7143 | 11851.0798 | 49.6181 | 13.7828
23 | [13 empty] | 8315.0856 | 34.8136 | 9.6704 | 9212.5969 | 38.5713 | 10.7143 | 11851.0798 | 49.6181 | 13.7828
24 | [13 empty] | 8315.0856 | 34.8136 | 9.6704 | 9212.5969 | 38.5713 | 10.7143 | 11851.0798 | 49.6181 | 13.7828
25 | 94.2085 | 3.0331 | 0.933 | 0.1289 | 0.1627 | 0.0024 | 0.0387 | 0.0308 | 0.0424 | 0.0027 | 0.8652 | 0.5517 | 0.7158 | 8261.7991 | 34.5905 | 9.6085 | 9156.9219 | 38.3382 | 10.6495 | 11878.3082 | 49.7321 | 13.8145 | -4.9 | -8.3
26 | [13 empty] | 8261.7991 | 34.5905 | 9.6085 | 9156.9219 | 38.3382 | 10.6495 | 11878.3082 | 49.7321 | 13.8145
27 | [13 empty] | 8261.7991 | 34.5905 | 9.6085 | 9156.9219 | 38.3382 | 10.6495 | 11878.3082 | 49.7321 | 13.8145
28 | [13 empty] | 8261.7991 | 34.5905 | 9.6085 | 9156.9219 | 38.3382 | 10.6495 | 11878.3082 | 49.7321 | 13.8145
29
30
31
[14 empty] | 8281.3367 | 34.6723 | 9.6312 | 9177.391 | 38.4239 | 10.6733
Середньозважене значення теплоти згоряння:
| Начальник Диканського ЛВУМГ | [8 empty] | Павлюк І.Б. | [10 empty] | 2019-03-01
|  | Підрозділу підприємства, якому підпорядкована лабораторія | [8 empty] | прізвище | [5 empty] | підпис |  |  |  | дата
| Завідувач ВХАЛ | [8 empty] | Горшковоз О.В. | [10 empty] | 2019-03-01
|  | Лабораторія, де здійснювалось вимірювання газу | [8 empty] | прізвище | [5 empty] | підпис |  |  |  | дата
| Начальник служби ГВ та М | [8 empty] | Левадний С.А. | [10 empty] | 2019-03-01
|  | Підрозділу, відповідального за облік газу за маршрутом | [8 empty] | прізвище | [5 empty] | підпис |  |  |  | дата

## додаток
Додаток до Паспорту фізико-хімічних показників природного газу. Маршрут №103
Область | ГРС, прямий споживач | Cередньозважене значення вищої теплоти згоряння
|  | ккал/м³ | МДж/м³ | кВт*год./м³
Маршрут №103 |  | 9177.391 | 38.4239 | 10.6733
Полтавська | ГРС Петрівка | 9177.391 | 38.4239 | 10.6733
Начальник Диканського ЛВУМГ |  | Павлюк І.Б. |  |  | 2019-03-01
Підрозділу підприємства, якому підпорядкована лабораторія |  | прізвище |  | підпис | дата
Завідувач ВХАЛ |  | Горшковоз О.В. |  |  | 2019-03-01
Лабораторія, де здійснювалось вимірювання газу |  | прізвище |  | підпис | дата
Начальник служби ГВ та М |  | Левадний С.А. |  |  | 2019-03-01
Підрозділу, відповідального за облік газу за маршрутом |  | прізвище |  | підпис | дата