## паспорт
АТ "Укртрансгаз" | [5 empty] | ПАСПОРТ ФІЗИКО-ХІМІЧНИХ ПОКАЗНИКІВ ПРИРОДНОГО ГАЗУ №860 | [18 empty] | Маршрут №860
Філія "УМГ "Черкаситрансгаз" | [5 empty] | переданого Кременчуцьким ЛВУМГ та прийнятого ПАТ "Полтавагаз", ПАТ "Кременчукгаз", ДП "Укравтогаз", ТОВ "Кременчукавтогаз"
Кременчуцький п/м Кременчуцьке ЛВУМГ
Вимірювальна хіміко-аналітична лабораторія
по газопроводу "Диканька-Кременчук-Кривий Ріг" (ДККР)
Свідоцтво № 015-18 КФ від 28.11.18 р. чинне до 27.11.21 р. | [20 empty] | за період з 01.02.2019р. по 28.02.2019р.
Число місяця | Компонентний склад, % мол. | [11 empty] | Фізико-хімічні показники газу обчислені на основі компонентного складу, 101,325 кПа | [9 empty] | Температура точки роси вологи (Р = 3.92 МПа), °С | Температура точки роси вуглеводнів, °С | Масова концентрація сірководню, г/м3 | Масова концентрація меркаптанової сірки, г/м3 | Маса механічних домішок, г/м3
[13 empty] | Густина абсолютна, кг/м3,при 20 ºС, | Температура вимірювання/згоряння при 20/25°С
| метан, С1 | етан, С2 | пропан, С3 | ізо-бутан, і-С4 | н-бутан, н-С4 | нео-пентан, нео-С5 | ізо-пентан, і-С5 | н-пентан, н-С5 | гексани та вищі, С6+ | кисень, О2 | азот, N2 | діоксид вуглецю, CО2 |  | Теплота згоряння нижча |  |  | Теплота згоряння вища |  |  | Число Воббе вище
[14 empty] | ккал/м3 | МДж/м3 | кВт⋅год/м3 | ккал/м3 | МДж/м3 | кВт⋅год/м3 | ккал/м3 | МДж/м3 | кВт⋅год/м3
1 | [13 empty] | 8244.9605 | 34.52 | 9.5889 | 9135.8557 | 38.25 | 10.625 | 11674.7876 | 48.88 | 13.5778
2 | [13 empty] | 8244.9605 | 34.52 | 9.5889 | 9135.8557 | 38.25 | 10.625 | 11674.7876 | 48.88 | 13.5778
3 | [13 empty] | 8244.9605 | 34.52 | 9.5889 | 9135.8557 | 38.25 | 10.625 | 11674.7876 | 48.88 | 13.5778
4 | [13 empty] | 8244.9605 | 34.52 | 9.5889 | 9135.8557 | 38.25 | 10.625 | 11674.7876 | 48.88 | 13.5778
5 | 91.2114 | 4.1783 | 1.1907 | 0.1361 | 0.2263 | 0.0041 | 0.0516 | 0.0396 | 0.0433 | 0.0038 | 1.421 | 1.4938 | 0.7411 | 8264.0681 | 34.6 | 9.6111 | 9154.9633 | 38.33 | 10.6472 | 11672.3991 | 48.87 | 13.575 | -8.4 | -11 | 0,0011 | 0,0016 | відсутні
6 | [13 empty] | 8264.0681 | 34.6 | 9.6111 | 9154.9633 | 38.33 | 10.6472 | 11672.3991 | 48.87 | 13.575
7 | [13 empty] | 8264.0681 | 34.6 | 9.6111 | 9154.9633 | 38.33 | 10.6472 | 11672.3991 | 48.87 | 13.575
8 | [13 empty] | 8264.0681 | 34.6 | 9.6111 | 9154.9633 | 38.33 | 10.6472 | 11672.3991 | 48.87 | 13.575
9 | [13 empty] | 8264.0681 | 34.6 | 9.6111 | 9154.9633 | 38.33 | 10.6472 | 11672.3991 | 48.87 | 13.575
10 | [13 empty] | 8264.0681 | 34.6 | 9.6111 | 9154.9633 | 38.33 | 10.6472 | 11672.3991 | 48.87 | 13.575
11 | [13 empty] | 8264.0681 | 34.6 | 9.6111 | 9154.9633 | 38.33 | 10.6472 | 11672.3991 | 48.87 | 13.575
12 | 91.4013 | 4.0507 | 1.1548 | 0.1341 | 0.2212 | 0.0043 | 0.0537 | 0.0427 | 0.0641 | 0.0029 | 1.4382 | 1.432 | 0.7399 | 8261.6797 | 34.59 | 9.6083 | 9152.5749 | 38.32 | 10.6444 | 11677.1761 | 48.89 | 13.5806 | -9.5 | -11.2
13 | [13 empty] | 8261.6797 | 34.59 | 9.6083 | 9152.5749 | 38.32 | 10.6444 | 11677.1761 | 48.89 | 13.5806
14 | [13 empty] | 8261.6797 | 34.59 | 9.6083 | 9152.5749 | 38.32 | 10.6444 | 11677.1761 | 48.89 | 13.5806
15 | [13 empty] | 8261.6797 | 34.59 | 9.6083 | 9152.5749 | 38.32 | 10.6444 | 11677.1761 | 48.89 | 13.5806
16 | [13 empty] | 8261.6797 | 34.59 | 9.6083 | 9152.5749 | 38.32 | 10.6444 | 11677.1761 | 48.89 | 13.5806
17 | [13 empty] | 8261.6797 | 34.59 | 9.6083 | 9152.5749 | 38.32 | 10.6444 | 11677.1761 | 48.89 | 13.5806
18 | [13 empty] | 8261.6797 | 34.59 | 9.6083 | 9152.5749 | 38.32 | 10.6444 | 11677.1761 | 48.89 | 13.5806
19 | 91.104 | 4.1977 | 1.2029 | 0.1367 | 0.2308 | 0.0043 | 0.0548 | 0.0432 | 0.0631 | 0.0026 | 1.4053 | 1.5546 | 0.7428 | 8273.622 | 34.64 | 9.6222 | 9164.5172 | 38.37 | 10.6583 | 11670.0107 | 48.86 | 13.5722 | -8.4 | -10.5
20 | [13 empty] | 8273.622 | 34.64 | 9.6222 | 9164.5172 | 38.37 | 10.6583 | 11670.0107 | 48.86 | 13.5722
21 | [13 empty] | 8273.622 | 34.64 | 9.6222 | 9164.5172 | 38.37 | 10.6583 | 11670.0107 | 48.86 | 13.5722
22 | [13 empty] | 8273.622 | 34.64 | 9.6222 | 9164.5172 | 38.37 | 10.6583 | 11670.0107 | 48.86 | 13.5722
23 | [13 empty] | 8273.622 | 34.64 | 9.6222 | 9164.5172 | 38.37 | 10.6583 | 11670.0107 | 48.86 | 13.5722
24 | [13 empty] | 8273.622 | 34.64 | 9.6222 | 9164.5172 | 38.37 | 10.6583 | 11670.0107 | 48.86 | 13.5722
25 | [13 empty] | 8273.622 | 34.64 | 9.6222 | 9164.5172 | 38.37 | 10.6583 | 11670.0107 | 48.86 | 13.5722
26 | 91.4624 | 4.0265 | 1.1641 | 0.1343 | 0.2199 | 0.004 | 0.0514 | 0.04 | 0.0593 | 0.0031 | 1.44 | 1.395 | 0.7392 | 8261.6797 | 34.59 | 9.6083 | 9152.5749 | 38.32 | 10.6444 | 11684.3414 | 48.92 | 13.5889 | -11 | -12.5
27 | [13 empty] | 8261.6797 | 34.59 | 9.6083 | 9152.5749 | 38.32 | 10.6444 | 11684.3414 | 48.92 | 13.5889
28 | [13 empty] | 8261.6797 | 34.59 | 9.6083 | 9152.5749 | 38.32 | 10.6444 | 11684.3414 | 48.92 | 13.5889
29
30
31
Рівень одоризації відповідає чинним нормативним документам | [13 empty] | 8262.9456 | 34.5953 | 9.6098 | 9153.8408 | 38.3253 | 10.6459
Середньозважене значення теплоти згоряння:
| Начальник Кременчуцького ЛВУМГ | [8 empty] | Кучерук В.М. | [13 empty] | 2019-03-01
|  | Підрозділу підприємства, якому підпорядкована лабораторія | [8 empty] | прізвище | [9 empty] | підпис |  |  | дата
| Начальник ВХАЛ | [8 empty] | Кучерук Н.М. | [13 empty] | 2019-03-01
|  | Лабораторія, де здійснювалось вимірювання газу | [8 empty] | прізвище | [9 empty] | підпис |  |  | дата
| Начальник служби ГВ і М | [8 empty] | Федорець В.І. | [13 empty] | 2019-03-01
|  | Підрозділу, відповідального за облік газу за маршрутом | [8 empty] | прізвище | [9 empty] | підпис |  |  | дата

## додаток
Додаток до Паспорту фізико-хімічних показників природного газу. Маршрут №860
Область | ГРС, прямий споживач | Cередньозважене значення вищої теплоти згоряння
|  | ккал/м³ | МДж/м³ | кВт*год./м³
Маршрут №860 |  | 9153.8408 | 38.3253 | 10.6459
Полтавська | АГНКС Кременчук-1 | 9153.6975 | 38.3247 | 10.6458
Полтавська | АГНКС ТОВ "Кременчукавтогаз" | 9154.3662 | 38.3275 | 10.6465
Полтавська | Бугаївка ДКК | 9153.8647 | 38.3254 | 10.6459
Полтавська | Бутенки ДКК | 9154.0557 | 38.3262 | 10.6462
Полтавська | Глобине ДКК | 9153.9841 | 38.3259 | 10.6461
Полтавська | Голещина ДКК | 9153.9124 | 38.3256 | 10.646
Полтавська | Козельщина ДКК | 9153.9363 | 38.3257 | 10.646
Полтавська | Кременчук (місто) ДКК | 9153.9841 | 38.3259 | 10.6461
Полтавська | Кременчук (пром-ть) ДКК | 9153.793 | 38.3251 | 10.6459
Полтавська | Погреби ДКК | 9153.9363 | 38.3257 | 10.646
Полтавська | Потоки ДКК | 9153.8408 | 38.3253 | 10.6459
Полтавська | Сушки ДКК | 9153.9602 | 38.3258 | 10.6461
Полтавська | Троїцьке ДКК | 9153.9363 | 38.3257 | 10.646
Начальник Кременчуцького ЛВУМГ |  | Кучерук В.М. |  |  | 2019-03-01
Підрозділу підприємства, якому підпорядкована лабораторія |  | прізвище |  | підпис | дата
Начальник ВХАЛ |  | Кучерук Н.М. |  |  | 2019-03-01
Лабораторія, де здійснювалось вимірювання газу |  | прізвище |  | підпис | дата
Начальник служби ГВ і М |  | Федорець В.І. |  |  | 2019-03-01
Підрозділу, відповідального за облік газу за маршрутом |  | прізвище |  | підпис | дата