## паспорт
АТ "Укртрансгаз" | [5 empty] | ПАСПОРТ ФІЗИКО-ХІМІЧНИХ ПОКАЗНИКІВ ПРИРОДНОГО ГАЗУ №865 | [18 empty] | Маршрут №865
Філія "УМГ "Черкаситрансгаз" | [5 empty] | переданого Кременчуцьким ЛВУМГ та прийнятого ПАТ "Полтавагаз"
Кременчуцький п/м Кременчуцьке ЛВУМГ
Вимірювальна хіміко-аналітична лабораторія
по газопроводу "Союз"
Свідоцтво № 015-18 КФ від 28.11.18 р. чинне до 27.11.21 р. | [20 empty] | за період з 01.02.2019р. по 28.02.2019р.
Число місяця | Компонентний склад, % мол. | [11 empty] | Фізико-хімічні показники газу обчислені на основі компонентного складу, 101,325 кПа | [9 empty] | Температура точки роси вологи (Р = 3.92 МПа), °С | Температура точки роси вуглеводнів, °С | Масова концентрація сірководню, г/м3 | Масова концентрація меркаптанової сірки, г/м3 | Маса механічних домішок, г/м3
[13 empty] | Густина абсолютна, кг/м3,при 20 ºС, | Температура вимірювання/згоряння при 20/25°С
| метан, С1 | етан, С2 | пропан, С3 | ізо-бутан, і-С4 | н-бутан, н-С4 | нео-пентан, нео-С5 | ізо-пентан, і-С5 | н-пентан, н-С5 | гексани та вищі, С6+ | кисень, О2 | азот, N2 | діоксид вуглецю, CО2 |  | Теплота згоряння нижча |  |  | Теплота згоряння вища |  |  | Число Воббе вище
[14 empty] | ккал/м3 | МДж/м3 | кВт⋅год/м3 | ккал/м3 | МДж/м3 | кВт⋅год/м3 | ккал/м3 | МДж/м3 | кВт⋅год/м3
1 | [13 empty] | 8139.8683 | 34.08 | 9.4667 | 9028.375 | 37.8 | 10.5 | 11892.1374 | 49.79 | 13.8306
2 | [13 empty] | 8139.8683 | 34.08 | 9.4667 | 9028.375 | 37.8 | 10.5 | 11892.1374 | 49.79 | 13.8306
3 | [13 empty] | 8139.8683 | 34.08 | 9.4667 | 9028.375 | 37.8 | 10.5 | 11892.1374 | 49.79 | 13.8306
4 | [13 empty] | 8139.8683 | 34.08 | 9.4667 | 9028.375 | 37.8 | 10.5 | 11892.1374 | 49.79 | 13.8306
5 | 96.4725 | 1.9127 | 0.5651 | 0.085 | 0.0814 | 0.0011 | 0.0147 | 0.0099 | 0.0075 | 0.0043 | 0.6996 | 0.1462 | 0.695 | 8147.0336 | 34.11 | 9.475 | 9035.5404 | 37.83 | 10.5083 | 11894.5258 | 49.8 | 13.8333 | -20.1 | -14.3
6 | [13 empty] | 8147.0336 | 34.11 | 9.475 | 9035.5404 | 37.83 | 10.5083 | 11894.5258 | 49.8 | 13.8333
7 | [13 empty] | 8147.0336 | 34.11 | 9.475 | 9035.5404 | 37.83 | 10.5083 | 11894.5258 | 49.8 | 13.8333
8 | [13 empty] | 8147.0336 | 34.11 | 9.475 | 9035.5404 | 37.83 | 10.5083 | 11894.5258 | 49.8 | 13.8333
9 | [13 empty] | 8147.0336 | 34.11 | 9.475 | 9035.5404 | 37.83 | 10.5083 | 11894.5258 | 49.8 | 13.8333
10 | [13 empty] | 8147.0336 | 34.11 | 9.475 | 9035.5404 | 37.83 | 10.5083 | 11894.5258 | 49.8 | 13.8333
11 | [13 empty] | 8147.0336 | 34.11 | 9.475 | 9035.5404 | 37.83 | 10.5083 | 11894.5258 | 49.8 | 13.8333
12 | 96.5795 | 1.8616 | 0.5444 | 0.0806 | 0.0769 | 0.0011 | 0.0136 | 0.0089 | 0.0048 | 0.0037 | 0.689 | 0.1359 | 0.694 | 8139.8683 | 34.08 | 9.4667 | 9025.9866 | 37.79 | 10.4972 | 11892.1374 | 49.79 | 13.8306 | -22 | -16.1
13 | [13 empty] | 8139.8683 | 34.08 | 9.4667 | 9025.9866 | 37.79 | 10.4972 | 11892.1374 | 49.79 | 13.8306
14 | [13 empty] | 8139.8683 | 34.08 | 9.4667 | 9025.9866 | 37.79 | 10.4972 | 11892.1374 | 49.79 | 13.8306
15 | [13 empty] | 8139.8683 | 34.08 | 9.4667 | 9025.9866 | 37.79 | 10.4972 | 11892.1374 | 49.79 | 13.8306
16 | [13 empty] | 8139.8683 | 34.08 | 9.4667 | 9025.9866 | 37.79 | 10.4972 | 11892.1374 | 49.79 | 13.8306
17 | [13 empty] | 8139.8683 | 34.08 | 9.4667 | 9025.9866 | 37.79 | 10.4972 | 11892.1374 | 49.79 | 13.8306
18 | [13 empty] | 8139.8683 | 34.08 | 9.4667 | 9025.9866 | 37.79 | 10.4972 | 11892.1374 | 49.79 | 13.8306
19 | 96.5223 | 1.8677 | 0.5416 | 0.0801 | 0.0772 | 0.001 | 0.0144 | 0.0098 | 0.0068 | 0.0044 | 0.7315 | 0.1432 | 0.6944 | 8135.0914 | 34.06 | 9.4611 | 9023.5981 | 37.78 | 10.4944 | 11884.972 | 49.76 | 13.8222 | -22.3 | -16.3 | <0,001 | <0,001 | відсутні
20 | [13 empty] | 8135.0914 | 34.06 | 9.4611 | 9023.5981 | 37.78 | 10.4944 | 11884.972 | 49.76 | 13.8222
21 | [13 empty] | 8135.0914 | 34.06 | 9.4611 | 9023.5981 | 37.78 | 10.4944 | 11884.972 | 49.76 | 13.8222
22 | [13 empty] | 8135.0914 | 34.06 | 9.4611 | 9023.5981 | 37.78 | 10.4944 | 11884.972 | 49.76 | 13.8222
23 | [13 empty] | 8135.0914 | 34.06 | 9.4611 | 9023.5981 | 37.78 | 10.4944 | 11884.972 | 49.76 | 13.8222
24 | [13 empty] | 8135.0914 | 34.06 | 9.4611 | 9023.5981 | 37.78 | 10.4944 | 11884.972 | 49.76 | 13.8222
25 | [13 empty] | 8135.0914 | 34.06 | 9.4611 | 9023.5981 | 37.78 | 10.4944 | 11884.972 | 49.76 | 13.8222
26 | 96.6236 | 1.8211 | 0.5447 | 0.0826 | 0.08 | 0.0012 | 0.0152 | 0.0105 | 0.0079 | 0.0039 | 0.6779 | 0.1314 | 0.6939 | 8139.8683 | 34.08 | 9.4667 | 9028.375 | 37.8 | 10.5 | 11894.5258 | 49.8 | 13.8333 | -21.9 | -17.8
27 | [13 empty] | 8139.8683 | 34.08 | 9.4667 | 9028.375 | 37.8 | 10.5 | 11894.5258 | 49.8 | 13.8333
28 | [13 empty] | 8139.8683 | 34.08 | 9.4667 | 9028.375 | 37.8 | 10.5 | 11894.5258 | 49.8 | 13.8333
29
30
31
Рівень одоризації відповідає чинним нормативним документам | [13 empty] | 8140.3937 | 34.0822 | 9.4673 | 9028.3273 | 37.7998 | 10.4999
Середньозважене значення теплоти згоряння:
| Начальник Кременчуцького ЛВУМГ | [8 empty] | Кучерук В.М. | [13 empty] | 2019-03-01
|  | Підрозділу підприємства, якому підпорядкована лабораторія | [8 empty] | прізвище | [9 empty] | підпис |  |  | дата
| Начальник ВХАЛ | [8 empty] | Кучерук Н.М. | [13 empty] | 2019-03-01
|  | Лабораторія, де здійснювалось вимірювання газу | [8 empty] | прізвище | [9 empty] | підпис |  |  | дата
| Начальник служби ГВ і М | [8 empty] | Федорець В.І. | [13 empty] | 2019-03-01
|  | Підрозділу, відповідального за облік газу за маршрутом | [8 empty] | прізвище | [9 empty] | підпис |  |  | дата

## додаток
Додаток до Паспорту фізико-хімічних показників природного газу. Маршрут №865
Область | ГРС, прямий споживач | Cередньозважене значення вищої теплоти згоряння
|  | ккал/м³ | МДж/м³ | кВт*год./м³
Маршрут №865 |  | 9028.3273 | 37.7998 | 10.4999
Полтавська | Коновалівка (КС Машівка С) | 9028.3273 | 37.7998 | 10.4999
Начальник Кременчуцького ЛВУМГ |  | Кучерук В.М. |  |  | 2019-03-01
Підрозділу підприємства, якому підпорядкована лабораторія |  | прізвище |  | підпис | дата
Начальник ВХАЛ |  | Кучерук Н.М. |  |  | 2019-03-01
Лабораторія, де здійснювалось вимірювання газу |  | прізвище |  | підпис | дата
Начальник служби ГВ і М |  | Федорець В.І. |  |  | 2019-03-01
Підрозділу, відповідального за облік газу за маршрутом |  | прізвище |  | підпис | дата