## паспорт
АТ "Укртрансгаз" | [5 empty] | ПАСПОРТ ФІЗИКО-ХІМІЧНИХ ПОКАЗНИКІВ ПРИРОДНОГО ГАЗУ №880 | [18 empty] | Маршрут №880
Філія "УМГ "Черкаситрансгаз" | [5 empty] | переданого Кременчуцьким ЛВУМГ та прийнятого ПАТ "Полтавагаз", Голтвянська Л.В. ПП, ДП "Укравтогаз"
Кременчуцький п/м Кременчуцьке ЛВУМГ
Вимірювальна хіміко-аналітична лабораторія
по газопроводу "Диканька-Кременчук-Кривий Ріг" (ДККР)
Свідоцтво № 015-18 КФ від 28.11.18 р. чинне до 27.11.21 р. | [20 empty] | за період з 01.02.2019р. по 28.02.2019р.
Число місяця | Компонентний склад, % мол. | [11 empty] | Фізико-хімічні показники газу обчислені на основі компонентного складу, 101,325 кПа | [9 empty] | Температура точки роси вологи (Р = 3.92 МПа), °С | Температура точки роси вуглеводнів, °С | Масова концентрація сірководню, г/м3 | Масова концентрація меркаптанової сірки, г/м3 | Маса механічних домішок, г/м3
[13 empty] | Густина абсолютна, кг/м3,при 20 ºС, | Температура вимірювання/згоряння при 20/25°С
| метан, С1 | етан, С2 | пропан, С3 | ізо-бутан, і-С4 | н-бутан, н-С4 | нео-пентан, нео-С5 | ізо-пентан, і-С5 | н-пентан, н-С5 | гексани та вищі, С6+ | кисень, О2 | азот, N2 | діоксид вуглецю, CО2 |  | Теплота згоряння нижча |  |  | Теплота згоряння вища |  |  | Число Воббе вище
[14 empty] | ккал/м3 | МДж/м3 | кВт⋅год/м3 | ккал/м3 | МДж/м3 | кВт⋅год/м3 | ккал/м3 | МДж/м3 | кВт⋅год/м3
1 | [13 empty] | 8259.2912 | 34.58 | 9.6056 | 9150.1864 | 38.31 | 10.6417 | 11672.3991 | 48.87 | 13.575
2 | [13 empty] | 8259.2912 | 34.58 | 9.6056 | 9150.1864 | 38.31 | 10.6417 | 11672.3991 | 48.87 | 13.575
3 | [13 empty] | 8259.2912 | 34.58 | 9.6056 | 9150.1864 | 38.31 | 10.6417 | 11672.3991 | 48.87 | 13.575
4 | [13 empty] | 8259.2912 | 34.58 | 9.6056 | 9150.1864 | 38.31 | 10.6417 | 11672.3991 | 48.87 | 13.575
5 | [13 empty] | 8259.2912 | 34.58 | 9.6056 | 9150.1864 | 38.31 | 10.6417 | 11672.3991 | 48.87 | 13.575
6 | [13 empty] | 8259.2912 | 34.58 | 9.6056 | 9150.1864 | 38.31 | 10.6417 | 11672.3991 | 48.87 | 13.575
7 | [13 empty] | 8259.2912 | 34.58 | 9.6056 | 9150.1864 | 38.31 | 10.6417 | 11672.3991 | 48.87 | 13.575
8 | 91.3566 | 4.0868 | 1.1526 | 0.1324 | 0.2185 | 0.0042 | 0.0521 | 0.0407 | 0.0573 | 0.0035 | 1.4204 | 1.4749 | 0.7402 | 8259.2912 | 34.58 | 9.6056 | 9150.1864 | 38.31 | 10.6417 | 11670.0107 | 48.86 | 13.5722 | -8.7 | -10.8 | 0,0009 | 0,0015 | відсутні
9 | [13 empty] | 8259.2912 | 34.58 | 9.6056 | 9150.1864 | 38.31 | 10.6417 | 11670.0107 | 48.86 | 13.5722
10 | [13 empty] | 8259.2912 | 34.58 | 9.6056 | 9150.1864 | 38.31 | 10.6417 | 11670.0107 | 48.86 | 13.5722
11 | [13 empty] | 8259.2912 | 34.58 | 9.6056 | 9150.1864 | 38.31 | 10.6417 | 11670.0107 | 48.86 | 13.5722
12 | [13 empty] | 8259.2912 | 34.58 | 9.6056 | 9150.1864 | 38.31 | 10.6417 | 11670.0107 | 48.86 | 13.5722
13 | [13 empty] | 8259.2912 | 34.58 | 9.6056 | 9150.1864 | 38.31 | 10.6417 | 11670.0107 | 48.86 | 13.5722
14 | [13 empty] | 8259.2912 | 34.58 | 9.6056 | 9150.1864 | 38.31 | 10.6417 | 11670.0107 | 48.86 | 13.5722
15 | 91.2601 | 4.135 | 1.159 | 0.1339 | 0.2234 | 0.0043 | 0.0552 | 0.0439 | 0.0645 | 0.0034 | 1.456 | 1.4613 | 0.741 | 8266.4566 | 34.61 | 9.6139 | 9157.3518 | 38.34 | 10.65 | 11674.7876 | 48.88 | 13.5778 | -8.4 | -11.8
16 | [13 empty] | 8266.4566 | 34.61 | 9.6139 | 9157.3518 | 38.34 | 10.65 | 11674.7876 | 48.88 | 13.5778
17 | [13 empty] | 8266.4566 | 34.61 | 9.6139 | 9157.3518 | 38.34 | 10.65 | 11674.7876 | 48.88 | 13.5778
18 | [13 empty] | 8266.4566 | 34.61 | 9.6139 | 9157.3518 | 38.34 | 10.65 | 11674.7876 | 48.88 | 13.5778
19 | [13 empty] | 8266.4566 | 34.61 | 9.6139 | 9157.3518 | 38.34 | 10.65 | 11674.7876 | 48.88 | 13.5778
20 | [13 empty] | 8266.4566 | 34.61 | 9.6139 | 9157.3518 | 38.34 | 10.65 | 11674.7876 | 48.88 | 13.5778
21 | [13 empty] | 8266.4566 | 34.61 | 9.6139 | 9157.3518 | 38.34 | 10.65 | 11674.7876 | 48.88 | 13.5778
22 | 91.0825 | 4.2002 | 1.1839 | 0.1328 | 0.2181 | 0.0052 | 0.0522 | 0.0406 | 0.0671 | 0.0046 | 1.5011 | 1.5117 | 0.7423 | 8264.0681 | 34.6 | 9.6111 | 9154.9633 | 38.33 | 10.6472 | 11660.4568 | 48.82 | 13.5611 | -9.6 | -11.8
23 | [13 empty] | 8264.0681 | 34.6 | 9.6111 | 9154.9633 | 38.33 | 10.6472 | 11660.4568 | 48.82 | 13.5611
24 | [13 empty] | 8264.0681 | 34.6 | 9.6111 | 9154.9633 | 38.33 | 10.6472 | 11660.4568 | 48.82 | 13.5611
25 | [13 empty] | 8264.0681 | 34.6 | 9.6111 | 9154.9633 | 38.33 | 10.6472 | 11660.4568 | 48.82 | 13.5611
26 | [13 empty] | 8264.0681 | 34.6 | 9.6111 | 9154.9633 | 38.33 | 10.6472 | 11660.4568 | 48.82 | 13.5611
27 | [13 empty] | 8264.0681 | 34.6 | 9.6111 | 9154.9633 | 38.33 | 10.6472 | 11660.4568 | 48.82 | 13.5611
28 | 91.376 | 4.0408 | 1.1584 | 0.1341 | 0.2226 | 0.0043 | 0.0545 | 0.0429 | 0.062 | 0.0039 | 1.4305 | 1.47 | 0.7403 | 8259.2912 | 34.58 | 9.6056 | 9150.1864 | 38.31 | 10.6417 | 11672.3991 | 48.87 | 13.575 | -9.6 | -11.2
29
30
31
Рівень одоризації відповідає чинним нормативним документам | [13 empty] | 8262.1096 | 34.5918 | 9.6088 | 9153.0048 | 38.3218 | 10.6449
Середньозважене значення теплоти згоряння:
| Начальник Кременчуцького ЛВУМГ | [8 empty] | Кучерук В.М. | [13 empty] | 2019-03-01
|  | Підрозділу підприємства, якому підпорядкована лабораторія | [8 empty] | прізвище | [9 empty] | підпис |  |  | дата
| Начальник ВХАЛ | [8 empty] | Кучерук Н.М. | [13 empty] | 2019-03-01
|  | Лабораторія, де здійснювалось вимірювання газу | [8 empty] | прізвище | [9 empty] | підпис |  |  | дата
| Начальник служби ГВ і М | [8 empty] | Федорець В.І. | [13 empty] | 2019-03-01
|  | Підрозділу, відповідального за облік газу за маршрутом | [8 empty] | прізвище | [9 empty] | підпис |  |  | дата

## додаток
Додаток до Паспорту фізико-хімічних показників природного газу. Маршрут №880
Область | ГРС, прямий споживач | Cередньозважене значення вищої теплоти згоряння
|  | ккал/м³ | МДж/м³ | кВт*год./м³
Маршрут №880 |  | 9153.0048 | 38.3218 | 10.6449
Полтавська | АГНКС-2 Полтава ДККР | 9152.8854 | 38.3213 | 10.6448
Полтавська | Кобеляки ДКК, лінія на місто | 9153.0048 | 38.3218 | 10.6449
Полтавська | Ліщинівка ДКК | 9153.0048 | 38.3218 | 10.6449
Полтавська | Мачухи ДКК | 9153.0287 | 38.3219 | 10.645
Полтавська | Н.Санжари ДКК | 9153.0287 | 38.3219 | 10.645
Полтавська | С.Маячка ДКК | 9153.0048 | 38.3218 | 10.6449
Полтавська | лінія на АГНКС ПП Голтвянська | 9153.2675 | 38.3229 | 10.6453
Начальник Кременчуцького ЛВУМГ |  | Кучерук В.М. |  |  | 2019-03-01
Підрозділу підприємства, якому підпорядкована лабораторія |  | прізвище |  | підпис | дата
Начальник ВХАЛ |  | Кучерук Н.М. |  |  | 2019-03-01
Лабораторія, де здійснювалось вимірювання газу |  | прізвище |  | підпис | дата
Начальник служби ГВ і М |  | Федорець В.І. |  |  | 2019-03-01
Підрозділу, відповідального за облік газу за маршрутом |  | прізвище |  | підпис | дата