## паспорт
АТ "Укртрансгаз" | [5 empty] | ПАСПОРТ ФІЗИКО-ХІМІЧНИХ ПОКАЗНИКІВ ПРИРОДНОГО ГАЗУ №92 | [18 empty] | Маршрут №92
Філія "УМГ "Київтрансгаз" | [5 empty] | переданого Диканським ЛВУМГ та прийнятого ПАТ "Полтавагаз"
Диканський п/м Диканське ЛВУМГ
Вимірювальна хіміко-аналітична лабораторія
по газопроводу "Шебелинка-Полтава-Київ" (ШПК)
Свідоцтво № 092-18 чинне до 28.12.2021 р. | [20 empty] | за період з 01.02.2019р. по 28.02.2019р.
Число місяця | Компонентний склад, % мол. | [11 empty] | Фізико-хімічні показники газу обчислені на основі компонентного складу, 101,325 кПа | [9 empty] | Температура точки роси вологи (Р = 3.92 МПа), °С | Температура точки роси вуглеводнів, °С | Масова концентрація сірководню, г/м3 | Масова концентрація меркаптанової сірки, г/м3 | Маса механічних домішок, г/м3
[13 empty] | Густина абсолютна, кг/м3,при 20 ºС, | Температура вимірювання/згоряння при 20/25°С
| метан, С1 | етан, С2 | пропан, С3 | ізо-бутан, і-С4 | н-бутан, н-С4 | нео-пентан, нео-С5 | ізо-пентан, і-С5 | н-пентан, н-С5 | гексани та вищі, С6+ | кисень, О2 | азот, N2 | діоксид вуглецю, CО2 |  | Теплота згоряння нижча |  |  | Теплота згоряння вища |  |  | Число Воббе вище
[14 empty] | ккал/м3 | МДж/м3 | кВт⋅год/м3 | ккал/м3 | МДж/м3 | кВт⋅год/м3 | ккал/м3 | МДж/м3 | кВт⋅год/м3
1 | [13 empty] | 8253.4873 | 34.5557 | 9.5988 | 9143.8809 | 38.2836 | 10.6343 | 11710.8056 | 49.0308 | 13.6197
2 | [13 empty] | 8253.4873 | 34.5557 | 9.5988 | 9143.8809 | 38.2836 | 10.6343 | 11710.8056 | 49.0308 | 13.6197
3 | [13 empty] | 8253.4873 | 34.5557 | 9.5988 | 9143.8809 | 38.2836 | 10.6343 | 11710.8056 | 49.0308 | 13.6197
4 | [13 empty] | 8253.4873 | 34.5557 | 9.5988 | 9143.8809 | 38.2836 | 10.6343 | 11710.8056 | 49.0308 | 13.6197
5 | [13 empty] | 8253.4873 | 34.5557 | 9.5988 | 9143.8809 | 38.2836 | 10.6343 | 11710.8056 | 49.0308 | 13.6197
6 | [13 empty] | 8253.4873 | 34.5557 | 9.5988 | 9143.8809 | 38.2836 | 10.6343 | 11710.8056 | 49.0308 | 13.6197
7 | 91.6428 | 4.0926 | 1.0588 | 0.1276 | 0.1925 | 0.0041 | 0.0511 | 0.0408 | 0.0629 | 0.0015 | 1.7872 | 0.9382 | 0.7342 | 8256.8311 | 34.5697 | 9.6027 | 9147.5114 | 38.2988 | 10.6386 | 11716.0124 | 49.0526 | 13.6257 | -11.1 | -15.4
8 | [13 empty] | 8256.8311 | 34.5697 | 9.6027 | 9147.5114 | 38.2988 | 10.6386 | 11716.0124 | 49.0526 | 13.6257 |  |  |  |  | відсутні
9 | [13 empty] | 8256.8311 | 34.5697 | 9.6027 | 9147.5114 | 38.2988 | 10.6386 | 11716.0124 | 49.0526 | 13.6257
10 | [13 empty] | 8256.8311 | 34.5697 | 9.6027 | 9147.5114 | 38.2988 | 10.6386 | 11716.0124 | 49.0526 | 13.6257
11 | [13 empty] | 8256.8311 | 34.5697 | 9.6027 | 9147.5114 | 38.2988 | 10.6386 | 11716.0124 | 49.0526 | 13.6257
12 | [13 empty] | 8256.8311 | 34.5697 | 9.6027 | 9147.5114 | 38.2988 | 10.6386 | 11716.0124 | 49.0526 | 13.6257
13 | [13 empty] | 8256.8311 | 34.5697 | 9.6027 | 9147.5114 | 38.2988 | 10.6386 | 11716.0124 | 49.0526 | 13.6257
14 | [13 empty] | 8256.8311 | 34.5697 | 9.6027 | 9147.5114 | 38.2988 | 10.6386 | 11716.0124 | 49.0526 | 13.6257
15 | 91.5365 | 4.1433 | 1.0713 | 0.1317 | 0.198 | 0.004 | 0.052 | 0.0413 | 0.0639 | 0.0014 | 1.8028 | 0.9539 | 0.7352 | 8261.4886 | 34.5892 | 9.6081 | 9152.4077 | 38.3193 | 10.6443 | 11714.842 | 49.0477 | 13.6244 | -11.8 | -14.2 | менше 0,006 | менше 0,02
16 | [13 empty] | 8261.4886 | 34.5892 | 9.6081 | 9152.4077 | 38.3193 | 10.6443 | 11714.842 | 49.0477 | 13.6244
17 | [13 empty] | 8261.4886 | 34.5892 | 9.6081 | 9152.4077 | 38.3193 | 10.6443 | 11714.842 | 49.0477 | 13.6244
18 | [13 empty] | 8261.4886 | 34.5892 | 9.6081 | 9152.4077 | 38.3193 | 10.6443 | 11714.842 | 49.0477 | 13.6244
19 | [13 empty] | 8261.4886 | 34.5892 | 9.6081 | 9152.4077 | 38.3193 | 10.6443 | 11714.842 | 49.0477 | 13.6244
20 | [13 empty] | 8261.4886 | 34.5892 | 9.6081 | 9152.4077 | 38.3193 | 10.6443 | 11714.842 | 49.0477 | 13.6244
21 | 91.5409 | 4.1308 | 1.0471 | 0.1303 | 0.1971 | 0.004 | 0.0523 | 0.0415 | 0.064 | 0.0025 | 1.8597 | 0.9297 | 0.7348 | 8254.7054 | 34.5608 | 9.6002 | 9145.0512 | 38.2885 | 10.6357 | 11708.3932 | 49.0207 | 13.6169 | -11.6 | -14.6
22 | [13 empty] | 8254.7054 | 34.5608 | 9.6002 | 9145.0512 | 38.2885 | 10.6357 | 11708.3932 | 49.0207 | 13.6169
23 | [13 empty] | 8254.7054 | 34.5608 | 9.6002 | 9145.0512 | 38.2885 | 10.6357 | 11708.3932 | 49.0207 | 13.6169
24 | [13 empty] | 8254.7054 | 34.5608 | 9.6002 | 9145.0512 | 38.2885 | 10.6357 | 11708.3932 | 49.0207 | 13.6169
25 | [13 empty] | 8254.7054 | 34.5608 | 9.6002 | 9145.0512 | 38.2885 | 10.6357 | 11708.3932 | 49.0207 | 13.6169
26 | [13 empty] | 8254.7054 | 34.5608 | 9.6002 | 9145.0512 | 38.2885 | 10.6357 | 11708.3932 | 49.0207 | 13.6169
27 | [13 empty] | 8254.7054 | 34.5608 | 9.6002 | 9145.0512 | 38.2885 | 10.6357 | 11708.3932 | 49.0207 | 13.6169
28 | 91.6419 | 4.0485 | 1.0455 | 0.1287 | 0.1936 | 0.0041 | 0.0528 | 0.0412 | 0.0686 | 0.0022 | 1.8623 | 0.9106 | 0.7341 | 8251.2421 | 34.5463 | 9.5962 | 9141.3969 | 38.2732 | 10.6314 | 11708.9903 | 49.0232 | 13.6176 | -10.3 | -11.5
29
30
31
[14 empty] | 8256.3534 | 34.5677 | 9.6021 | 9146.9142 | 38.2963 | 10.6379
Середньозважене значення теплоти згоряння:
| Начальник Диканського ЛВУМГ | [8 empty] | Павлюк І.Б. | [10 empty] | 2019-03-01
|  | Підрозділу підприємства, якому підпорядкована лабораторія | [8 empty] | прізвище | [5 empty] | підпис |  |  |  | дата
| Завідувач ВХАЛ | [8 empty] | Горшковоз О.В. | [10 empty] | 2019-03-01
|  | Лабораторія, де здійснювалось вимірювання газу | [8 empty] | прізвище | [5 empty] | підпис |  |  |  | дата
| Начальник служби ГВ та М | [8 empty] | Левадний С.А. | [10 empty] | 2019-03-01
|  | Підрозділу, відповідального за облік газу за маршрутом | [8 empty] | прізвище | [5 empty] | підпис |  |  |  | дата

## додаток
Додаток до Паспорту фізико-хімічних показників природного газу. Маршрут №92
Область | ГРС, прямий споживач | Cередньозважене значення вищої теплоти згоряння
|  | ккал/м³ | МДж/м³ | кВт*год./м³
Маршрут №92 |  | 9146.9142 | 38.2963 | 10.6379
Полтавська | ГРС Орданівка | 9146.9142 | 38.2963 | 10.6379
Полтавська | ГРС Пришиб | 9146.9142 | 38.2963 | 10.6379
Начальник Диканського ЛВУМГ |  | Павлюк І.Б. |  |  | 2019-03-01
Підрозділу підприємства, якому підпорядкована лабораторія |  | прізвище |  | підпис | дата
Завідувач ВХАЛ |  | Горшковоз О.В. |  |  | 2019-03-01
Лабораторія, де здійснювалось вимірювання газу |  | прізвище |  | підпис | дата
Начальник служби ГВ та М |  | Левадний С.А. |  |  | 2019-03-01
Підрозділу, відповідального за облік газу за маршрутом |  | прізвище |  | підпис | дата