## паспорт
АТ "Укртрансгаз" | [5 empty] | ПАСПОРТ ФІЗИКО-ХІМІЧНИХ ПОКАЗНИКІВ ПРИРОДНОГО ГАЗУ №96 | [18 empty] | Маршрут №96
Філія "УМГ "Київтрансгаз" | [5 empty] | переданого Диканським ЛВУМГ та прийнятого ПАТ "Полтавагаз"
Диканський п/м Диканське ЛВУМГ
Вимірювальна хіміко-аналітична лабораторія
по газопроводу "Шебелинка-Полтава-Київ" (ШПК)
Свідоцтво № 092-18 чинне до 28.12.2021 р. | [20 empty] | за період з 01.02.2019р. по 28.02.2019р.
Число місяця | Компонентний склад, % мол. | [11 empty] | Фізико-хімічні показники газу обчислені на основі компонентного складу, 101,325 кПа | [9 empty] | Температура точки роси вологи (Р = 3.92 МПа), °С | Температура точки роси вуглеводнів, °С | Масова концентрація сірководню, г/м3 | Масова концентрація меркаптанової сірки, г/м3 | Маса механічних домішок, г/м3
[13 empty] | Густина абсолютна, кг/м3,при 20 ºС, | Температура вимірювання/згоряння при 20/25°С
| метан, С1 | етан, С2 | пропан, С3 | ізо-бутан, і-С4 | н-бутан, н-С4 | нео-пентан, нео-С5 | ізо-пентан, і-С5 | н-пентан, н-С5 | гексани та вищі, С6+ | кисень, О2 | азот, N2 | діоксид вуглецю, CО2 |  | Теплота згоряння нижча |  |  | Теплота згоряння вища |  |  | Число Воббе вище
[14 empty] | ккал/м3 | МДж/м3 | кВт⋅год/м3 | ккал/м3 | МДж/м3 | кВт⋅год/м3 | ккал/м3 | МДж/м3 | кВт⋅год/м3
1 | [13 empty] | 8246.2502 | 34.5254 | 9.5904 | 9140.3221 | 38.2687 | 10.6302 | 11866.9869 | 49.6847 | 13.8013
2 | [13 empty] | 8246.2502 | 34.5254 | 9.5904 | 9140.3221 | 38.2687 | 10.6302 | 11866.9869 | 49.6847 | 13.8013
3 | [13 empty] | 8246.2502 | 34.5254 | 9.5904 | 9140.3221 | 38.2687 | 10.6302 | 11866.9869 | 49.6847 | 13.8013
4 | 93.9815 | 3.1338 | 0.9779 | 0.1335 | 0.1623 | 0.001 | 0.0364 | 0.0271 | 0.0402 | 0.003 | 0.7864 | 0.7168 | 0.7183 | 8265.0952 | 34.6043 | 9.6123 | 9160.1941 | 38.3519 | 10.6533 | 11861.8995 | 49.6634 | 13.7954 | -0.7 | -7.2
5 | [13 empty] | 8265.0952 | 34.6043 | 9.6123 | 9160.1941 | 38.3519 | 10.6533 | 11861.8995 | 49.6634 | 13.7954
6 | [13 empty] | 8265.0952 | 34.6043 | 9.6123 | 9160.1941 | 38.3519 | 10.6533 | 11861.8995 | 49.6634 | 13.7954
7 | [13 empty] | 8265.0952 | 34.6043 | 9.6123 | 9160.1941 | 38.3519 | 10.6533 | 11861.8995 | 49.6634 | 13.7954
8 | [13 empty] | 8265.0952 | 34.6043 | 9.6123 | 9160.1941 | 38.3519 | 10.6533 | 11861.8995 | 49.6634 | 13.7954 |  |  |  |  | відс.
9 | [13 empty] | 8265.0952 | 34.6043 | 9.6123 | 9160.1941 | 38.3519 | 10.6533 | 11861.8995 | 49.6634 | 13.7954
10 | [13 empty] | 8265.0952 | 34.6043 | 9.6123 | 9160.1941 | 38.3519 | 10.6533 | 11861.8995 | 49.6634 | 13.7954
11 | 94.2902 | 2.9903 | 0.9315 | 0.1292 | 0.1547 | 0.0022 | 0.0349 | 0.0256 | 0.0382 | 0.0012 | 0.751 | 0.651 | 0.7156 | 8255.2786 | 34.5632 | 9.6009 | 9149.9954 | 38.3092 | 10.6414 | 11870.689 | 49.7002 | 13.8056 | -1.2 | -7.3
12 | [13 empty] | 8255.2786 | 34.5632 | 9.6009 | 9149.9954 | 38.3092 | 10.6414 | 11870.689 | 49.7002 | 13.8056
13 | [13 empty] | 8255.2786 | 34.5632 | 9.6009 | 9149.9954 | 38.3092 | 10.6414 | 11870.689 | 49.7002 | 13.8056
14 | [13 empty] | 8255.2786 | 34.5632 | 9.6009 | 9149.9954 | 38.3092 | 10.6414 | 11870.689 | 49.7002 | 13.8056
15 | [13 empty] | 8255.2786 | 34.5632 | 9.6009 | 9149.9954 | 38.3092 | 10.6414 | 11870.689 | 49.7002 | 13.8056 |  |  | менше 0,006 | менше 0,02
16 | [13 empty] | 8255.2786 | 34.5632 | 9.6009 | 9149.9954 | 38.3092 | 10.6414 | 11870.689 | 49.7002 | 13.8056
17 | [13 empty] | 8255.2786 | 34.5632 | 9.6009 | 9149.9954 | 38.3092 | 10.6414 | 11870.689 | 49.7002 | 13.8056
18 | 92.6845 | 3.7807 | 1.1027 | 0.1469 | 0.1973 | 0.0034 | 0.0514 | 0.0396 | 0.0829 | 0.0022 | 1.0719 | 0.8365 | 0.7292 | 8318.2623 | 34.8269 | 9.6741 | 9215.8929 | 38.5851 | 10.7181 | 11844.6548 | 49.5912 | 13.7753 | -1.2 | -7.1
19 | [13 empty] | 8318.2623 | 34.8269 | 9.6741 | 9215.8929 | 38.5851 | 10.7181 | 11844.6548 | 49.5912 | 13.7753
20 | [13 empty] | 8318.2623 | 34.8269 | 9.6741 | 9215.8929 | 38.5851 | 10.7181 | 11844.6548 | 49.5912 | 13.7753
21 | [13 empty] | 8318.2623 | 34.8269 | 9.6741 | 9215.8929 | 38.5851 | 10.7181 | 11844.6548 | 49.5912 | 13.7753
22 | [13 empty] | 8318.2623 | 34.8269 | 9.6741 | 9215.8929 | 38.5851 | 10.7181 | 11844.6548 | 49.5912 | 13.7753
23 | [13 empty] | 8318.2623 | 34.8269 | 9.6741 | 9215.8929 | 38.5851 | 10.7181 | 11844.6548 | 49.5912 | 13.7753
24 | [13 empty] | 8318.2623 | 34.8269 | 9.6741 | 9215.8929 | 38.5851 | 10.7181 | 11844.6548 | 49.5912 | 13.7753
25 | 94.3704 | 2.9303 | 0.9262 | 0.1292 | 0.1553 | 0.0021 | 0.0357 | 0.026 | 0.0373 | 0.0032 | 0.7816 | 0.6028 | 0.7148 | 8252.1736 | 34.5502 | 9.5973 | 9146.7232 | 38.2955 | 10.6376 | 11873.0775 | 49.7102 | 13.8084 | -4.8 | -8.2
26 | [13 empty] | 8252.1736 | 34.5502 | 9.5973 | 9146.7232 | 38.2955 | 10.6376 | 11873.0775 | 49.7102 | 13.8084
27 | [13 empty] | 8252.1736 | 34.5502 | 9.5973 | 9146.7232 | 38.2955 | 10.6376 | 11873.0775 | 49.7102 | 13.8084
28 | [13 empty] | 8252.1736 | 34.5502 | 9.5973 | 9146.7232 | 38.2955 | 10.6376 | 11873.0775 | 49.7102 | 13.8084
29
30
31
[14 empty] | 8271.3052 | 34.6303 | 9.6195 | 9166.7146 | 38.3792 | 10.6609
Середньозважене значення теплоти згоряння:
| Начальник Диканського ЛВУМГ | [8 empty] | Павлюк І.Б. | [10 empty] | 2019-03-01
|  | Підрозділу підприємства, якому підпорядкована лабораторія | [8 empty] | прізвище | [5 empty] | підпис |  |  |  | дата
| Завідувач ВХАЛ | [8 empty] | Горшковоз О.В. | [10 empty] | 2019-03-01
|  | Лабораторія, де здійснювалось вимірювання газу | [8 empty] | прізвище | [5 empty] | підпис |  |  |  | дата
| Начальник служби ГВ та М | [8 empty] | Левадний С.А. | [10 empty] | 2019-03-01
|  | Підрозділу, відповідального за облік газу за маршрутом | [8 empty] | прізвище | [5 empty] | підпис |  |  |  | дата

## додаток
Додаток до Паспорту фізико-хімічних показників природного газу. Маршрут №96
Область | ГРС, прямий споживач | Cередньозважене значення вищої теплоти згоряння
|  | ккал/м³ | МДж/м³ | кВт*год./м³
Маршрут №96 |  | 9166.7146 | 38.3792 | 10.6609
Полтавська | ГРС Скороходове | 9166.7146 | 38.3792 | 10.6609
Полтавська | ГРС Чутове | 0 | 0 | 0
Начальник Диканського ЛВУМГ |  | Павлюк І.Б. |  |  | 2019-03-01
Підрозділу підприємства, якому підпорядкована лабораторія |  | прізвище |  | підпис | дата
Завідувач ВХАЛ |  | Горшковоз О.В. |  |  | 2019-03-01
Лабораторія, де здійснювалось вимірювання газу |  | прізвище |  | підпис | дата
Начальник служби ГВ та М |  | Левадний С.А. |  |  | 2019-03-01
Підрозділу, відповідального за облік газу за маршрутом |  | прізвище |  | підпис | дата