## паспорт
АТ "Укртрансгаз" | [5 empty] | ПАСПОРТ ФІЗИКО-ХІМІЧНИХ ПОКАЗНИКІВ ПРИРОДНОГО ГАЗУ №98 | [18 empty] | Маршрут №98
Філія "УМГ "Київтрансгаз" | [5 empty] | переданого Диканським ЛВУМГ та прийнятого ПАТ "Полтавагаз"
Диканський п/м Диканське ЛВУМГ
Вимірювальна хіміко-аналітична лабораторія
по газопроводу "Єфремівка-Диканька-Київ" (ЄДК)
Свідоцтво № 092-18 чинне до 28.12.2021 р. | [20 empty] | за період з 01.02.2019р. по 28.02.2019р.
Число місяця | Компонентний склад, % мол. | [11 empty] | Фізико-хімічні показники газу обчислені на основі компонентного складу, 101,325 кПа | [9 empty] | Температура точки роси вологи (Р = 3.92 МПа), °С | Температура точки роси вуглеводнів, °С | Масова концентрація сірководню, г/м3 | Масова концентрація меркаптанової сірки, г/м3 | Маса механічних домішок, г/м3
[13 empty] | Густина абсолютна, кг/м3,при 20 ºС, | Температура вимірювання/згоряння при 20/25°С
| метан, С1 | етан, С2 | пропан, С3 | ізо-бутан, і-С4 | н-бутан, н-С4 | нео-пентан, нео-С5 | ізо-пентан, і-С5 | н-пентан, н-С5 | гексани та вищі, С6+ | кисень, О2 | азот, N2 | діоксид вуглецю, CО2 |  | Теплота згоряння нижча |  |  | Теплота згоряння вища |  |  | Число Воббе вище
[14 empty] | ккал/м3 | МДж/м3 | кВт⋅год/м3 | ккал/м3 | МДж/м3 | кВт⋅год/м3 | ккал/м3 | МДж/м3 | кВт⋅год/м3
1 | [13 empty] | 8082.5453 | 33.84 | 9.4 | 8951.9443 | 37.48 | 10.4111 | 11381.0071 | 47.65 | 13.2361
2 | [13 empty] | 8082.5453 | 33.84 | 9.4 | 8951.9443 | 37.48 | 10.4111 | 11381.0071 | 47.65 | 13.2361
3 | [13 empty] | 8082.5453 | 33.84 | 9.4 | 8951.9443 | 37.48 | 10.4111 | 11381.0071 | 47.65 | 13.2361
4 | [13 empty] | 8082.5453 | 33.84 | 9.4 | 8951.9443 | 37.48 | 10.4111 | 11381.0071 | 47.65 | 13.2361
5 | 89.5887 | 3.6581 | 1.0791 | 0.1466 | 0.2449 | 0.0046 | 0.0678 | 0.0571 | 0.0761 | 0.0016 | 4.5232 | 0.5522 | 0.7434 | 8069.361 | 33.7848 | 9.3847 | 8939.4049 | 37.4275 | 10.3965 | 11378.3321 | 47.6388 | 13.233 | -9.9 | -16.4
6 | [13 empty] | 8069.361 | 33.7848 | 9.3847 | 8939.4049 | 37.4275 | 10.3965 | 11378.3321 | 47.6388 | 13.233
7 | [13 empty] | 8069.361 | 33.7848 | 9.3847 | 8939.4049 | 37.4275 | 10.3965 | 11378.3321 | 47.6388 | 13.233
8 | [13 empty] | 8069.361 | 33.7848 | 9.3847 | 8939.4049 | 37.4275 | 10.3965 | 11378.3321 | 47.6388 | 13.233 |  |  |  |  | відс.
9 | [13 empty] | 8069.361 | 33.7848 | 9.3847 | 8939.4049 | 37.4275 | 10.3965 | 11378.3321 | 47.6388 | 13.233
10 | [13 empty] | 8069.361 | 33.7848 | 9.3847 | 8939.4049 | 37.4275 | 10.3965 | 11378.3321 | 47.6388 | 13.233
11 | [13 empty] | 8069.361 | 33.7848 | 9.3847 | 8939.4049 | 37.4275 | 10.3965 | 11378.3321 | 47.6388 | 13.233
12 | 89.2539 | 3.7405 | 1.1023 | 0.1492 | 0.2509 | 0.0046 | 0.0688 | 0.0581 | 0.0769 | 0.0036 | 4.7122 | 0.5789 | 0.7457 | 8062.3628 | 33.7555 | 9.3765 | 8931.2125 | 37.3932 | 10.387 | 11350.7931 | 47.5235 | 13.201 | -11.7 | -15.7
13 | [13 empty] | 8062.3628 | 33.7555 | 9.3765 | 8931.2125 | 37.3932 | 10.387 | 11350.7931 | 47.5235 | 13.201
14 | [13 empty] | 8062.3628 | 33.7555 | 9.3765 | 8931.2125 | 37.3932 | 10.387 | 11350.7931 | 47.5235 | 13.201
15 | [13 empty] | 8062.3628 | 33.7555 | 9.3765 | 8931.2125 | 37.3932 | 10.387 | 11350.7931 | 47.5235 | 13.201 |  |  | менеше 0,006 | менше 0,02
16 | [13 empty] | 8062.3628 | 33.7555 | 9.3765 | 8931.2125 | 37.3932 | 10.387 | 11350.7931 | 47.5235 | 13.201
17 | [13 empty] | 8062.3628 | 33.7555 | 9.3765 | 8931.2125 | 37.3932 | 10.387 | 11350.7931 | 47.5235 | 13.201
18 | 89.1364 | 3.8242 | 1.1931 | 0.1567 | 0.2625 | 0.0045 | 0.0683 | 0.0572 | 0.0624 | 0.002 | 4.6382 | 0.5945 | 0.7469 | 8082.3542 | 33.8392 | 9.3998 | 8952.8042 | 37.4836 | 10.4121 | 11368.826 | 47.599 | 13.2219 | -8.2 | -13.2
19 | [13 empty] | 8082.3542 | 33.8392 | 9.3998 | 8952.8042 | 37.4836 | 10.4121 | 11368.826 | 47.599 | 13.2219
20 | [13 empty] | 8082.3542 | 33.8392 | 9.3998 | 8952.8042 | 37.4836 | 10.4121 | 11368.826 | 47.599 | 13.2219
21 | [13 empty] | 8082.3542 | 33.8392 | 9.3998 | 8952.8042 | 37.4836 | 10.4121 | 11368.826 | 47.599 | 13.2219
22 | [13 empty] | 8082.3542 | 33.8392 | 9.3998 | 8952.8042 | 37.4836 | 10.4121 | 11368.826 | 47.599 | 13.2219
23 | [13 empty] | 8082.3542 | 33.8392 | 9.3998 | 8952.8042 | 37.4836 | 10.4121 | 11368.826 | 47.599 | 13.2219
24 | [13 empty] | 8082.3542 | 33.8392 | 9.3998 | 8952.8042 | 37.4836 | 10.4121 | 11368.826 | 47.599 | 13.2219
25 | 89.3266 | 3.7364 | 1.1547 | 0.1529 | 0.257 | 0.0044 | 0.0668 | 0.0557 | 0.0665 | 0.0051 | 4.583 | 0.591 | 0.7455 | 8075.2843 | 33.8096 | 9.3916 | 8945.4238 | 37.4527 | 10.4035 | 11369.9486 | 47.6037 | 13.2233 | -13.6 | -19.7
26 | [13 empty] | 8075.2843 | 33.8096 | 9.3916 | 8945.4238 | 37.4527 | 10.4035 | 11369.9486 | 47.6037 | 13.2233
27 | [13 empty] | 8075.2843 | 33.8096 | 9.3916 | 8945.4238 | 37.4527 | 10.4035 | 11369.9486 | 47.6037 | 13.2233
28 | [13 empty] | 8075.2843 | 33.8096 | 9.3916 | 8945.4238 | 37.4527 | 10.4035 | 11369.9486 | 47.6037 | 13.2233
29
30
31
[14 empty] | 8073.9468 | 33.804 | 9.39 | 8943.7758 | 37.4458 | 10.4016
Середньозважене значення теплоти згоряння:
| Начальник Диканського ЛВУМГ | [8 empty] | Павлюк І.Б. | [10 empty] | 2019-03-01
|  | Підрозділу підприємства, якому підпорядкована лабораторія | [8 empty] | прізвище | [5 empty] | підпис |  |  |  | дата
| Завідувач ВХАЛ | [8 empty] | Горшковоз О.В. | [10 empty] | 2019-03-01
|  | Лабораторія, де здійснювалось вимірювання газу | [8 empty] | прізвище | [5 empty] | підпис |  |  |  | дата
| Начальник служби ГВ та М | [8 empty] | Левадний С.А. | [10 empty] | 2019-03-01
|  | Підрозділу, відповідального за облік газу за маршрутом | [8 empty] | прізвище | [5 empty] | підпис |  |  |  | дата

## додаток
Додаток до Паспорту фізико-хімічних показників природного газу. Маршрут №98
Область | ГРС, прямий споживач | Cередньозважене значення вищої теплоти згоряння
|  | ккал/м³ | МДж/м³ | кВт*год./м³
Маршрут №98 |  | 8943.7758 | 37.4458 | 10.4016
Полтавська | ГРС Божкове | 8943.7997 | 37.4459 | 10.4016
Полтавська | ГРС Ковалівка | 8943.7758 | 37.4458 | 10.4016
Полтавська | ГРС Рунівщина | 8943.4892 | 37.4446 | 10.4013
Начальник Диканського ЛВУМГ |  | Павлюк І.Б. |  |  | 2019-03-01
Підрозділу підприємства, якому підпорядкована лабораторія |  | прізвище |  | підпис | дата
Завідувач ВХАЛ |  | Горшковоз О.В. |  |  | 2019-03-01
Лабораторія, де здійснювалось вимірювання газу |  | прізвище |  | підпис | дата
Начальник служби ГВ та М |  | Левадний С.А. |  |  | 2019-03-01
Підрозділу, відповідального за облік газу за маршрутом |  | прізвище |  | підпис | дата