## паспорт
АТ "Укртрансгаз" | [5 empty] | ПАСПОРТ ФІЗИКО-ХІМІЧНИХ ПОКАЗНИКІВ ПРИРОДНОГО ГАЗУ №203 | [18 empty] | Маршрут №203
Філія "УМГ "Прикарпаттрансгаз" | [5 empty] | переданого Рівненським ЛВУМГ та прийнятого ПАТ "Рівнегаз", ПАТ "Рівнеазот", АГНКС ТОВ "Ролшип"
Рівненське ЛВУМГ
Вимірювальна хіміко-аналітична лабораторія
по газопроводу "Турійськ-Луцьк-Рівне"
Cертифікат № РТ- 035/2018 чинний до 29.11.2021 р. | [20 empty] | за період з 01.02.2019р. по 28.02.2019р.
Число місяця | Компонентний склад, % мол. | [11 empty] | Фізико-хімічні показники газу обчислені на основі компонентного складу, 101,325 кПа | [9 empty] | Температура точки роси вологи (Р = 3.92 МПа), °С | Температура точки роси вуглеводнів, °С | Масова концентрація сірководню, г/м3 | Масова концентрація меркаптанової сірки, г/м3 | Маса механічних домішок, г/м3
[13 empty] | Густина абсолютна, кг/м3,при 20 ºС, | Температура вимірювання/згоряння при 20/25°С
| метан, С1 | етан, С2 | пропан, С3 | ізо-бутан, і-С4 | н-бутан, н-С4 | нео-пентан, нео-С5 | ізо-пентан, і-С5 | н-пентан, н-С5 | гексани та вищі, С6+ | кисень, О2 | азот, N2 | діоксид вуглецю, CО2 |  | Теплота згоряння нижча |  |  | Теплота згоряння вища |  |  | Число Воббе вище
[14 empty] | ккал/м3 | МДж/м3 | кВт⋅год/м3 | ккал/м3 | МДж/м3 | кВт⋅год/м3 | ккал/м3 | МДж/м3 | кВт⋅год/м3
1 | 91.3481 | 4.2431 | 0.982 | 0.1158 | 0.1578 | 0.0005 | 0.0417 | 0.0319 | 0.049 | 0 | 1.4308 | 1.5993 | 0.7386 | 8216.299 | 34.4 | 9.5556 | 9097.6403 | 38.09 | 10.5806 | 11619.853 | 48.65 | 13.5139
2 | [13 empty] | 8216.299 | 34.4 | 9.5556 | 9097.6403 | 38.09 | 10.5806 | 11619.853 | 48.65 | 13.5139
3 | [13 empty] | 8216.299 | 34.4 | 9.5556 | 9097.6403 | 38.09 | 10.5806 | 11619.853 | 48.65 | 13.5139
4 | 91.3194 | 4.2505 | 0.9859 | 0.1161 | 0.1588 | 0.0005 | 0.0419 | 0.0321 | 0.0493 | 0 | 1.4402 | 1.6053 | 0.7389 | 8216.299 | 34.4 | 9.5556 | 9100.0288 | 38.1 | 10.5833 | 11617.4646 | 48.64 | 13.5111
5 | 91.4158 | 4.2026 | 0.9939 | 0.1171 | 0.1605 | 0.0004 | 0.0422 | 0.0326 | 0.05 | 0 | 1.4198 | 1.5651 | 0.7382 | 8221.0759 | 34.42 | 9.5611 | 9102.4172 | 38.11 | 10.5861 | 11627.0184 | 48.68 | 13.5222
6 | 91.214 | 4.3033 | 0.9892 | 0.1159 | 0.1594 | 0.0004 | 0.0423 | 0.0325 | 0.0507 | 0 | 1.4611 | 1.6312 | 0.7397 | 8216.299 | 34.4 | 9.5556 | 9100.0288 | 38.1 | 10.5833 | 11612.6877 | 48.62 | 13.5056 | -11.2 | -12.7
7 | 91.5363 | 4.1559 | 0.9758 | 0.1154 | 0.1594 | 0.0003 | 0.0426 | 0.0328 | 0.0499 | 0 | 1.393 | 1.5386 | 0.7372 | 8218.6874 | 34.41 | 9.5583 | 9102.4172 | 38.11 | 10.5861 | 11634.1838 | 48.71 | 13.5306
8 | 91.6218 | 4.1202 | 0.9798 | 0.1166 | 0.1617 | 0.0003 | 0.0435 | 0.0337 | 0.0504 | 0 | 1.3719 | 1.5001 | 0.7366 | 8223.4643 | 34.43 | 9.5639 | 9107.1942 | 38.13 | 10.5917 | 11643.7376 | 48.75 | 13.5417
9 | [13 empty] | 8223.4643 | 34.43 | 9.5639 | 9107.1942 | 38.13 | 10.5917 | 11643.7376 | 48.75 | 13.5417
10 | [13 empty] | 8223.4643 | 34.43 | 9.5639 | 9107.1942 | 38.13 | 10.5917 | 11643.7376 | 48.75 | 13.5417
11 | 91.0172 | 4.3902 | 1.005 | 0.1164 | 0.1672 | 0.0005 | 0.0453 | 0.036 | 0.0538 | 0 | 1.4613 | 1.7071 | 0.7417 | 8223.4643 | 34.43 | 9.5639 | 9104.8057 | 38.12 | 10.5889 | 11603.1338 | 48.58 | 13.4944
12 | 90.9604 | 4.3959 | 1.0139 | 0.1174 | 0.1696 | 0.0007 | 0.0459 | 0.0365 | 0.0553 | 0 | 1.4825 | 1.7219 | 0.7422 | 8223.4643 | 34.43 | 9.5639 | 9104.8057 | 38.12 | 10.5889 | 11598.3569 | 48.56 | 13.4889
13 | 90.9084 | 4.4131 | 1.0192 | 0.1169 | 0.1696 | 0.0005 | 0.046 | 0.0367 | 0.0557 | 0 | 1.4998 | 1.7341 | 0.7426 | 8221.0759 | 34.42 | 9.5611 | 9104.8057 | 38.12 | 10.5889 | 11595.9684 | 48.55 | 13.4861
14 | 90.8809 | 4.4274 | 1.0164 | 0.116 | 0.1688 | 0.0006 | 0.0461 | 0.0368 | 0.0561 | 0 | 1.5074 | 1.7435 | 0.7428 | 8221.0759 | 34.42 | 9.5611 | 9102.4172 | 38.11 | 10.5861 | 11591.1915 | 48.53 | 13.4806 | -9.1 | -11
15 | 91.2893 | 4.2397 | 1.0061 | 0.1166 | 0.1676 | 0.0003 | 0.0456 | 0.0362 | 0.0549 | 0 | 1.4414 | 1.6023 | 0.7395 | 8223.4643 | 34.43 | 9.5639 | 9107.1942 | 38.13 | 10.5917 | 11622.2415 | 48.66 | 13.5167
16 | [13 empty] | 8223.4643 | 34.43 | 9.5639 | 9107.1942 | 38.13 | 10.5917 | 11622.2415 | 48.66 | 13.5167
17 | [13 empty] | 8223.4643 | 34.43 | 9.5639 | 9107.1942 | 38.13 | 10.5917 | 11622.2415 | 48.66 | 13.5167
18 | 91.5041 | 4.1474 | 0.9937 | 0.116 | 0.1646 | 0.0003 | 0.0448 | 0.0356 | 0.0534 | 0 | 1.4095 | 1.5306 | 0.7377 | 8223.4643 | 34.43 | 9.5639 | 9107.1942 | 38.13 | 10.5917 | 11636.5722 | 48.72 | 13.5333
19 | 91.2982 | 4.249 | 1.0033 | 0.1163 | 0.1657 | 0.0005 | 0.0446 | 0.0353 | 0.0532 | 0 | 1.4391 | 1.5948 | 0.7393 | 8223.4643 | 34.43 | 9.5639 | 9107.1942 | 38.13 | 10.5917 | 11624.63 | 48.67 | 13.5194
20 | 91.5582 | 4.1292 | 0.988 | 0.1155 | 0.1624 | 0.0004 | 0.0439 | 0.0348 | 0.0532 | 0 | 1.3935 | 1.5209 | 0.7372 | 8223.4643 | 34.43 | 9.5639 | 9104.8057 | 38.12 | 10.5889 | 11638.9607 | 48.73 | 13.5361
21 | 91.8198 | 4.0038 | 0.9711 | 0.1149 | 0.1603 | 0.0003 | 0.0433 | 0.0343 | 0.0518 | 0 | 1.3605 | 1.4399 | 0.7351 | 8221.0759 | 34.42 | 9.5611 | 9104.8057 | 38.12 | 10.5889 | 11653.2915 | 48.79 | 13.5528 | -9.7 | -11.5 | <0.001 | <0.001 | не виявл.
22 | 92.3731 | 3.7411 | 0.9336 | 0.1135 | 0.156 | 0.0001 | 0.0426 | 0.0334 | 0.0495 | 0 | 1.2828 | 1.2743 | 0.7306 | 8216.299 | 34.4 | 9.5556 | 9100.0288 | 38.1 | 10.5833 | 11684.3414 | 48.92 | 13.5889
23 | [13 empty] | 8216.299 | 34.4 | 9.5556 | 9100.0288 | 38.1 | 10.5833 | 11684.3414 | 48.92 | 13.5889
24 | [13 empty] | 8216.299 | 34.4 | 9.5556 | 9100.0288 | 38.1 | 10.5833 | 11684.3414 | 48.92 | 13.5889
25 | 90.8851 | 4.4294 | 1.0193 | 0.1163 | 0.166 | 0.0006 | 0.0448 | 0.0355 | 0.0544 | 0 | 1.5089 | 1.7397 | 0.7427 | 8221.0759 | 34.42 | 9.5611 | 9102.4172 | 38.11 | 10.5861 | 11591.1915 | 48.53 | 13.4806
26 | 91.0126 | 4.3582 | 1.0136 | 0.1162 | 0.1663 | 0.0005 | 0.0453 | 0.0348 | 0.0548 | 0 | 1.4864 | 1.7113 | 0.7417 | 8218.6874 | 34.41 | 9.5583 | 9102.4172 | 38.11 | 10.5861 | 11598.3569 | 48.56 | 13.4889
27 | 90.0612 | 4.8045 | 1.0677 | 0.1182 | 0.1747 | 0.0012 | 0.0473 | 0.0364 | 0.057 | 0 | 1.6319 | 1.9999 | 0.7495 | 8223.4643 | 34.43 | 9.5639 | 9104.8057 | 38.12 | 10.5889 | 11541.0339 | 48.32 | 13.4222
28 | 89.997 | 4.821 | 1.0727 | 0.1185 | 0.1768 | 0.0014 | 0.0481 | 0.0371 | 0.059 | 0 | 1.6524 | 2.016 | 0.7501 | 8223.4643 | 34.43 | 9.5639 | 9104.8057 | 38.12 | 10.5889 | 11536.257 | 48.3 | 13.4167 | -8.1 | -8.7
29
30
31
Рівень одоризації відповідає чинним нормативним документам | [13 empty] | 8220.7415 | 34.4186 | 9.5607 | 9103.4204 | 38.1142 | 10.5873
Середньозважене значення теплоти згоряння:
| Начальник Рівненського ЛВУМГ | [8 empty] | Олійник І.Я. | [10 empty] | 2019-03-01
|  | Підрозділу підприємства, якому підпорядкована лабораторія | [8 empty] | прізвище | [5 empty] | підпис |  |  |  | дата
| Хімік ВХАЛ | [8 empty] | Шевчук М.О. | [10 empty] | 2019-03-01
|  | Лабораторія, де здійснювалось вимірювання газу | [8 empty] | прізвище | [5 empty] | підпис |  |  |  | дата
| Начальник служби ГВ і М | [8 empty] | Кузьмін А.Б. | [10 empty] | 2019-03-01
|  | Підрозділу, відповідального за облік газу за маршрутом | [8 empty] | прізвище | [5 empty] | підпис |  |  |  | дата

## додаток
Додаток до Паспорту фізико-хімічних показників природного газу. Маршрут №203
Область | ГРС, прямий споживач | Cередньозважене значення вищої теплоти згоряння
|  | ккал/м³ | МДж/м³ | кВт*год./м³
Маршрут №203 |  | 9103.4204 | 38.1142 | 10.5873
Рівненська | Азот (АГНКС ТОВ "Ролшип") | 9103.6831 | 38.1153 | 10.5876
Рівненська | Азот (ПАТ "Рівнеазот")/ ВО "Азот" (ВАТ "Рівнеазот") | 9103.5876 | 38.1149 | 10.5875
Рівненська | Азот (с.Зоря)/ ВО "Азот" (Зоря) | 9103.2771 | 38.1136 | 10.5871
Рівненська | Азот (с.Оржів)/ ВО "Азот" (Оржівський ДОК) | 9103.3487 | 38.1139 | 10.5872
Рівненська | ГРС Азот, лінія ПАТ "Рівнеазот" БПГ | 0 | 0 | 0
Рівненська | Деражне | 9103.2771 | 38.1136 | 10.5871
Рівненська | Тинне (м.Рівне) /Рівне-2 | 9103.2771 | 38.1136 | 10.5871
Начальник Рівненського ЛВУМГ |  | Олійник І.Я. |  |  | 2019-03-01
Підрозділу підприємства, якому підпорядкована лабораторія |  | прізвище |  | підпис | дата
Хімік ВХАЛ |  | Шевчук М.О. |  |  | 2019-03-01
Лабораторія, де здійснювалось вимірювання газу |  | прізвище |  | підпис | дата
Начальник служби ГВ і М |  | Кузьмін А.Б. |  |  | 2019-03-01
Підрозділу, відповідального за облік газу за маршрутом |  | прізвище |  | підпис | дата