## паспорт
АТ "Укртрансгаз" | [5 empty] | ПАСПОРТ ФІЗИКО-ХІМІЧНИХ ПОКАЗНИКІВ ПРИРОДНОГО ГАЗУ №231 | [18 empty] | Маршрут №231
Філія "УМГ "Прикарпаттрансгаз" | [5 empty] | переданого Рівненським ЛВУМГ та прийнятого ПАТ "Житомиргаз", ПАТ "Хмельницькгаз", ПАТ "Шепетівкагаз", ПАТ "Рівнегаз", ТОВ "Церсаніт-Інвест", ТОВ "Трансгаз"
Новоград-Волинський п/м Рівненське ЛВУМГ
Вимірювальна хіміко-аналітична лабораторія
по газопроводу "Торжок-Долина"
Свідоцтво № 049/2018 чинне до 18.12.2021 р. | [20 empty] | за період з 01.02.2019р. по 28.02.2019р.
Число місяця | Компонентний склад, % мол. | [11 empty] | Фізико-хімічні показники газу обчислені на основі компонентного складу, 101,325 кПа | [9 empty] | Температура точки роси вологи (Р = 3.92 МПа), °С | Температура точки роси вуглеводнів, °С | Масова концентрація сірководню, г/м3 | Масова концентрація меркаптанової сірки, г/м3 | Маса механічних домішок, г/м3
[13 empty] | Густина абсолютна, кг/м3,при 20 ºС, | Температура вимірювання/згоряння при 20/25°С
| метан, С1 | етан, С2 | пропан, С3 | ізо-бутан, і-С4 | н-бутан, н-С4 | нео-пентан, нео-С5 | ізо-пентан, і-С5 | н-пентан, н-С5 | гексани та вищі, С6+ | кисень, О2 | азот, N2 | діоксид вуглецю, CО2 |  | Теплота згоряння нижча |  |  | Теплота згоряння вища |  |  | Число Воббе вище
[14 empty] | ккал/м3 | МДж/м3 | кВт⋅год/м3 | ккал/м3 | МДж/м3 | кВт⋅год/м3 | ккал/м3 | МДж/м3 | кВт⋅год/м3
1 | [12 empty] | 0.7368 | 8264.0681 | 34.6 | 9.6111 | 9157.3518 | 38.34 | 10.65 | 11708.226 | 49.02 | 13.6167
2 | [12 empty] | 0.7368 | 8264.0681 | 34.6 | 9.6111 | 9157.3518 | 38.34 | 10.65 | 11708.226 | 49.02 | 13.6167
3 | [12 empty] | 0.7368 | 8264.0681 | 34.6 | 9.6111 | 9157.3518 | 38.34 | 10.65 | 11708.226 | 49.02 | 13.6167
4 | [12 empty] | 0.7368 | 8264.0681 | 34.6 | 9.6111 | 9157.3518 | 38.34 | 10.65 | 11708.226 | 49.02 | 13.6167
5 | 91.589 | 4.377 | 1.003 | 0.119 | 0.17 | 0.004 | 0.042 | 0.031 | 0.032 | 0.006 | 0.859 | 1.768 | 0.7382 | 8249.7374 | 34.54 | 9.5944 | 9143.0211 | 38.28 | 10.6333 | 11679.5645 | 48.9 | 13.5833 | -13 | -11
6 | [12 empty] | 0.7382 | 8249.7374 | 34.54 | 9.5944 | 9143.0211 | 38.28 | 10.6333 | 11679.5645 | 48.9 | 13.5833
7 | [12 empty] | 0.7382 | 8249.7374 | 34.54 | 9.5944 | 9143.0211 | 38.28 | 10.6333 | 11679.5645 | 48.9 | 13.5833
8 | [12 empty] | 0.7382 | 8249.7374 | 34.54 | 9.5944 | 9143.0211 | 38.28 | 10.6333 | 11679.5645 | 48.9 | 13.5833
9 | [12 empty] | 0.7382 | 8249.7374 | 34.54 | 9.5944 | 9143.0211 | 38.28 | 10.6333 | 11679.5645 | 48.9 | 13.5833
10 | [12 empty] | 0.7382 | 8249.7374 | 34.54 | 9.5944 | 9143.0211 | 38.28 | 10.6333 | 11679.5645 | 48.9 | 13.5833
11 | [12 empty] | 0.7382 | 8249.7374 | 34.54 | 9.5944 | 9143.0211 | 38.28 | 10.6333 | 11679.5645 | 48.9 | 13.5833
12 | 96.054 | 2.321 | 0.697 | 0.106 | 0.114 | 0.002 | 0.023 | 0.017 | 0.011 | 0.005 | 0.331 | 0.319 | 0.7004 | 8213.9105 | 34.39 | 9.5528 | 9109.5826 | 38.14 | 10.5944 | 11947.0719 | 50.02 | 13.8944 | -18.4 | -16.2
13 | [12 empty] | 0.7004 | 8213.9105 | 34.39 | 9.5528 | 9109.5826 | 38.14 | 10.5944 | 11947.0719 | 50.02 | 13.8944
14 | [12 empty] | 0.7004 | 8213.9105 | 34.39 | 9.5528 | 9109.5826 | 38.14 | 10.5944 | 11947.0719 | 50.02 | 13.8944
15 | [12 empty] | 0.7004 | 8213.9105 | 34.39 | 9.5528 | 9109.5826 | 38.14 | 10.5944 | 11947.0719 | 50.02 | 13.8944
16 | [12 empty] | 0.7004 | 8213.9105 | 34.39 | 9.5528 | 9109.5826 | 38.14 | 10.5944 | 11947.0719 | 50.02 | 13.8944
17 | [12 empty] | 0.7004 | 8213.9105 | 34.39 | 9.5528 | 9109.5826 | 38.14 | 10.5944 | 11947.0719 | 50.02 | 13.8944
18 | [12 empty] | 0.7004 | 8213.9105 | 34.39 | 9.5528 | 9109.5826 | 38.14 | 10.5944 | 11947.0719 | 50.02 | 13.8944
19 | 90.952 | 4.793 | 1.063 | 0.12 | 0.182 | 0.004 | 0.046 | 0.035 | 0.037 | 0.006 | 0.632 | 2.13 | 0.745 | 8278.3989 | 34.66 | 9.6278 | 9174.071 | 38.41 | 10.6694 | 11662.8453 | 48.83 | 13.5639 | -11.8 | -9.9
20 | [12 empty] | 0.745 | 8278.3989 | 34.66 | 9.6278 | 9174.071 | 38.41 | 10.6694 | 11662.8453 | 48.83 | 13.5639
21 | [12 empty] | 0.745 | 8278.3989 | 34.66 | 9.6278 | 9174.071 | 38.41 | 10.6694 | 11662.8453 | 48.83 | 13.5639 |  |  |  |  | відс.
22 | [12 empty] | 0.745 | 8278.3989 | 34.66 | 9.6278 | 9174.071 | 38.41 | 10.6694 | 11662.8453 | 48.83 | 13.5639
23 | [12 empty] | 0.745 | 8278.3989 | 34.66 | 9.6278 | 9174.071 | 38.41 | 10.6694 | 11662.8453 | 48.83 | 13.5639
24 | [12 empty] | 0.745 | 8278.3989 | 34.66 | 9.6278 | 9174.071 | 38.41 | 10.6694 | 11662.8453 | 48.83 | 13.5639
25 | [12 empty] | 0.745 | 8278.3989 | 34.66 | 9.6278 | 9174.071 | 38.41 | 10.6694 | 11662.8453 | 48.83 | 13.5639
26 | 91.025 | 4.69 | 1.056 | 0.12 | 0.178 | 0.004 | 0.045 | 0.034 | 0.037 | 0.006 | 0.799 | 2.006 | 0.7436 | 8266.4566 | 34.61 | 9.6139 | 9159.7403 | 38.35 | 10.6528 | 11658.0684 | 48.81 | 13.5583 | -8.7 | -8.3
27 | [12 empty] | 0.7436 | 8266.4566 | 34.61 | 9.6139 | 9159.7403 | 38.35 | 10.6528 | 11658.0684 | 48.81 | 13.5583 |  |  | < 0,0001 | < 0,0002
28 | [12 empty] | 0.7436 | 8266.4566 | 34.61 | 9.6139 | 9159.7403 | 38.35 | 10.6528 | 11658.0684 | 48.81 | 13.5583
29
30
31
Рівень одоризації відповідає чинним нормативним документам | [13 empty] | 8251.5526 | 34.5476 | 9.5966 | 9146.0544 | 38.2927 | 10.6369
Середньозважене значення теплоти згоряння:
| Начальник Рівненського ЛВУМГ | [8 empty] | Олійник І. Я. | [10 empty] | 01.03.2019р.
|  | Підрозділу підприємства, якому підпорядкована лабораторія | [8 empty] | прізвище | [5 empty] | підпис |  |  |  | дата
| Хімік ВХАЛ | [8 empty] | Пилькевич І. Ф. | [10 empty] | 01.03.2019р.
|  | Лабораторія, де здійснювалось вимірювання газу | [8 empty] | прізвище | [5 empty] | підпис |  |  |  | дата
| Інженер з метрології 1 категорії | [8 empty] | Корнійчук Ю. А. | [10 empty] | 01.03.2019р.
|  | Підрозділу, відповідального за облік газу за маршрутом | [8 empty] | прізвище | [5 empty] | підпис |  |  |  | дата

## додаток
Додаток до Паспорту фізико-хімічних показників природного газу. Маршрут №231
Область | ГРС, прямий споживач | Cередньозважене значення вищої теплоти згоряння
|  | ккал/м³ | МДж/м³ | кВт*год./м³
Маршрут №231 |  | 9146.0544 | 38.2927 | 10.6369
Житомирська | Ємільчине | 9145.9827 | 38.2924 | 10.6368
Житомирська | Ігнатпіль | 9146.341 | 38.2939 | 10.6372
Житомирська | АГНКС ТОВ СВ Трансгаз | 9147.5352 | 38.2989 | 10.6386
Житомирська | Бучмани | 9146.0783 | 38.2928 | 10.6369
Житомирська | Городниця | 9146.126 | 38.293 | 10.6369
Житомирська | Десятини | 9146.4604 | 38.2944 | 10.6373
Житомирська | Коростень | 9146.126 | 38.293 | 10.6369
Житомирська | Кулеші | 9146.3649 | 38.294 | 10.6372
Житомирська | Лугіни | 9145.7678 | 38.2915 | 10.6365
Житомирська | Нові Веледники | 9145.9589 | 38.2923 | 10.6368
Житомирська | Новоград-Волинський | 9145.9827 | 38.2924 | 10.6368
Житомирська | Овруч | 9145.9827 | 38.2924 | 10.6368
Житомирська | Олевськ | 9146.1022 | 38.2929 | 10.6369
Житомирська | Першотравневе | 9146.1022 | 38.2929 | 10.6369
Житомирська | Симаківка | 9145.935 | 38.2922 | 10.6367
Житомирська | Симони | 9145.8633 | 38.2919 | 10.6366
Житомирська | ТОВ "Церсанiт-Iнвест" Житомир. обл. | 9145.7917 | 38.2916 | 10.6366
Житомирська | Ходаки | 9146.6993 | 38.2954 | 10.6376
Житомирська | Чижівка | 9146.0783 | 38.2928 | 10.6369
Рівненська | Корець | 9146.2694 | 38.2936 | 10.6371
Хмельницька | Корчик | 9146.0544 | 38.2927 | 10.6369
Хмельницька | Міньківці | 9145.8394 | 38.2918 | 10.6366
Хмельницька | Манятин | 9146.0305 | 38.2926 | 10.6368
Хмельницька | Михайлючка | 9146.1977 | 38.2933 | 10.637
Начальник Рівненського ЛВУМГ |  | Олійник І. Я. |  |  | 01.03.2019р.
Підрозділу підприємства, якому підпорядкована лабораторія |  | прізвище |  | підпис | дата
Хімік ВХАЛ |  | Пилькевич І. Ф. |  |  | 01.03.2019р.
Лабораторія, де здійснювалось вимірювання газу |  | прізвище |  | підпис | дата
Інженер з метрології 1 категорії |  | Корнійчук Ю. А. |  |  | 01.03.2019р.
Підрозділу, відповідального за облік газу за маршрутом |  | прізвище |  | підпис | дата