## паспорт
АТ "Укртрансгаз" | [5 empty] | ПАСПОРТ ФІЗИКО-ХІМІЧНИХ ПОКАЗНИКІВ ПРИРОДНОГО ГАЗУ №235 | [18 empty] | Маршрут №235
Філія "УМГ "Прикарпаттрансгаз" | [5 empty] | переданого Рівненським ЛВУМГ та прийнятого ПАТ "Рівнегаз", ПАТ "Львівгаз", ТОВ "СВ Трансгаз", АГНКС Дубно, АГНКС Рівне, ПАТ "Дікергофф Цемент Україна"
Рівненське ЛВУМГ
Вимірювальна хіміко-аналітична лабораторія
по газопроводу "Кам`янка-Бузька - Рівне І, ІІ нитки"
Cертифікат № РТ- 035/2018 чинний до 29.11.2021 р. | [20 empty] | за період з 01.02.2019р. по 28.02.2019р.
Число місяця | Компонентний склад, % мол. | [11 empty] | Фізико-хімічні показники газу обчислені на основі компонентного складу, 101,325 кПа | [9 empty] | Температура точки роси вологи (Р = 3.92 МПа), °С | Температура точки роси вуглеводнів, °С | Масова концентрація сірководню, г/м3 | Масова концентрація меркаптанової сірки, г/м3 | Маса механічних домішок, г/м3
[13 empty] | Густина абсолютна, кг/м3,при 20 ºС, | Температура вимірювання/згоряння при 20/25°С
| метан, С1 | етан, С2 | пропан, С3 | ізо-бутан, і-С4 | н-бутан, н-С4 | нео-пентан, нео-С5 | ізо-пентан, і-С5 | н-пентан, н-С5 | гексани та вищі, С6+ | кисень, О2 | азот, N2 | діоксид вуглецю, CО2 |  | Теплота згоряння нижча |  |  | Теплота згоряння вища |  |  | Число Воббе вище
[14 empty] | ккал/м3 | МДж/м3 | кВт⋅год/м3 | ккал/м3 | МДж/м3 | кВт⋅год/м3 | ккал/м3 | МДж/м3 | кВт⋅год/м3
1 | [13 empty] | 8201.9682 | 34.34 | 9.5389 | 9083.3096 | 38.03 | 10.5639 | 11612.6877 | 48.62 | 13.5056
2 | [13 empty] | 8201.9682 | 34.34 | 9.5389 | 9083.3096 | 38.03 | 10.5639 | 11612.6877 | 48.62 | 13.5056
3 | [13 empty] | 8201.9682 | 34.34 | 9.5389 | 9083.3096 | 38.03 | 10.5639 | 11612.6877 | 48.62 | 13.5056
4 | [13 empty] | 8201.9682 | 34.34 | 9.5389 | 9083.3096 | 38.03 | 10.5639 | 11612.6877 | 48.62 | 13.5056
5 | 91.3442 | 4.3316 | 0.9718 | 0.1095 | 0.1495 | 0.0038 | 0.0352 | 0.0269 | 0.0137 | 0.0051 | 1.4546 | 1.5541 | 0.7369 | 8204.3567 | 34.35 | 9.5417 | 9085.698 | 38.04 | 10.5667 | 11615.0761 | 48.63 | 13.5083 | -13.6 | -18.1
6 | [13 empty] | 8204.3567 | 34.35 | 9.5417 | 9085.698 | 38.04 | 10.5667 | 11615.0761 | 48.63 | 13.5083
7 | [13 empty] | 8204.3567 | 34.35 | 9.5417 | 9085.698 | 38.04 | 10.5667 | 11615.0761 | 48.63 | 13.5083
8 | [13 empty] | 8204.3567 | 34.35 | 9.5417 | 9085.698 | 38.04 | 10.5667 | 11615.0761 | 48.63 | 13.5083
9 | [13 empty] | 8204.3567 | 34.35 | 9.5417 | 9085.698 | 38.04 | 10.5667 | 11615.0761 | 48.63 | 13.5083
10 | [13 empty] | 8204.3567 | 34.35 | 9.5417 | 9085.698 | 38.04 | 10.5667 | 11615.0761 | 48.63 | 13.5083
11 | [13 empty] | 8204.3567 | 34.35 | 9.5417 | 9085.698 | 38.04 | 10.5667 | 11615.0761 | 48.63 | 13.5083
12 | 90.5894 | 4.6661 | 1.0133 | 0.1099 | 0.1585 | 0.0037 | 0.0373 | 0.0305 | 0.02 | 0.0054 | 1.5496 | 1.8164 | 0.7434 | 8206.7451 | 34.36 | 9.5444 | 9088.0865 | 38.05 | 10.5694 | 11567.3069 | 48.43 | 13.4528 | -9.4 | -12
13 | [13 empty] | 8206.7451 | 34.36 | 9.5444 | 9088.0865 | 38.05 | 10.5694 | 11567.3069 | 48.43 | 13.4528
14 | [13 empty] | 8206.7451 | 34.36 | 9.5444 | 9088.0865 | 38.05 | 10.5694 | 11567.3069 | 48.43 | 13.4528
15 | [13 empty] | 8206.7451 | 34.36 | 9.5444 | 9088.0865 | 38.05 | 10.5694 | 11567.3069 | 48.43 | 13.4528
16 | [13 empty] | 8206.7451 | 34.36 | 9.5444 | 9088.0865 | 38.05 | 10.5694 | 11567.3069 | 48.43 | 13.4528
17 | [13 empty] | 8206.7451 | 34.36 | 9.5444 | 9088.0865 | 38.05 | 10.5694 | 11567.3069 | 48.43 | 13.4528
18 | [13 empty] | 8206.7451 | 34.36 | 9.5444 | 9088.0865 | 38.05 | 10.5694 | 11567.3069 | 48.43 | 13.4528
19 | 91.2113 | 4.3799 | 0.9925 | 0.1095 | 0.154 | 0.0037 | 0.0376 | 0.0302 | 0.0176 | 0.0053 | 1.4657 | 1.5926 | 0.7383 | 8209.1336 | 34.37 | 9.5472 | 9090.475 | 38.06 | 10.5722 | 11612.6877 | 48.62 | 13.5056 | -8.6 | -10.9
20 | [13 empty] | 8209.1336 | 34.37 | 9.5472 | 9090.475 | 38.06 | 10.5722 | 11612.6877 | 48.62 | 13.5056
21 | [13 empty] | 8209.1336 | 34.37 | 9.5472 | 9090.475 | 38.06 | 10.5722 | 11612.6877 | 48.62 | 13.5056
22 | [13 empty] | 8209.1336 | 34.37 | 9.5472 | 9090.475 | 38.06 | 10.5722 | 11612.6877 | 48.62 | 13.5056
23 | [13 empty] | 8209.1336 | 34.37 | 9.5472 | 9090.475 | 38.06 | 10.5722 | 11612.6877 | 48.62 | 13.5056
24 | [13 empty] | 8209.1336 | 34.37 | 9.5472 | 9090.475 | 38.06 | 10.5722 | 11612.6877 | 48.62 | 13.5056
25 | [13 empty] | 8209.1336 | 34.37 | 9.5472 | 9090.475 | 38.06 | 10.5722 | 11612.6877 | 48.62 | 13.5056
26 | 90.3856 | 4.7561 | 1.0313 | 0.1093 | 0.1597 | 0.0037 | 0.041 | 0.0293 | 0.0201 | 0.0057 | 1.5886 | 1.8696 | 0.745 | 8206.7451 | 34.36 | 9.5444 | 9088.0865 | 38.05 | 10.5694 | 11555.3646 | 48.38 | 13.4389 | -8.3 | -10.9
27 | [13 empty] | 8206.7451 | 34.36 | 9.5444 | 9088.0865 | 38.05 | 10.5694 | 11555.3646 | 48.38 | 13.4389
28 | [13 empty] | 8206.7451 | 34.36 | 9.5444 | 9088.0865 | 38.05 | 10.5694 | 11555.3646 | 48.38 | 13.4389 |  |  | <0.001 | <0.0001 | не виявл.
29
30
31
Рівень одоризації відповідає чинним нормативним документам | [13 empty] | 8206.0286 | 34.357 | 9.5436 | 9087.37 | 38.047 | 10.5686
Середньозважене значення теплоти згоряння:
| Начальник Рівненського ЛВУМГ | [8 empty] | Олійник І.Я. | [10 empty] | 2019-03-01
|  | Підрозділу підприємства, якому підпорядкована лабораторія | [8 empty] | прізвище | [5 empty] | підпис |  |  |  | дата
| Хімік ВХАЛ | [8 empty] | Шевчук М.О. | [10 empty] | 2019-03-01
|  | Лабораторія, де здійснювалось вимірювання газу | [8 empty] | прізвище | [5 empty] | підпис |  |  |  | дата
| Начальник служби ГВ і М | [8 empty] | Кузьмін А.Б. | [10 empty] | 2019-03-01
|  | Підрозділу, відповідального за облік газу за маршрутом | [8 empty] | прізвище | [5 empty] | підпис |  |  |  | дата

## додаток
Додаток до Паспорту фізико-хімічних показників природного газу. Маршрут №235
Область | ГРС, прямий споживач | Cередньозважене значення вищої теплоти згоряння
|  | ккал/м³ | МДж/м³ | кВт*год./м³
Маршрут №235 |  | 9087.37 | 38.047 | 10.5686
Львівська | Радивилів (Шнирів, Львівська обл.) | 9087.4416 | 38.0473 | 10.5687
Рівненська | АГНКС Дубно | 9087.6088 | 38.048 | 10.5689
Рівненська | АГНКС Свтрансгаз | 9087.4655 | 38.0474 | 10.5687
Рівненська | Варковичі | 9087.4416 | 38.0473 | 10.5687
Рівненська | Гоща | 9087.37 | 38.047 | 10.5686
Рівненська | Грушвиця | 9087.3461 | 38.0469 | 10.5686
Рівненська | Демидівка | 9087.3461 | 38.0469 | 10.5686
Рівненська | Дубно | 9087.37 | 38.047 | 10.5686
Рівненська | Здолбунів (ПАТ "Волинь-цемент")/ (ВАТ "Волинь-цемент") | 9087.2505 | 38.0465 | 10.5685
Рівненська | Здолбунів (м.Здолбунів) | 9087.3222 | 38.0468 | 10.5686
Рівненська | Здолбунів (селище) | 9087.2983 | 38.0467 | 10.5685
Рівненська | Козин | 9087.3461 | 38.0469 | 10.5686
Рівненська | Корнин ("Перемога") | 9087.37 | 38.047 | 10.5686
Рівненська | Мізоч | 9087.3461 | 38.0469 | 10.5686
Рівненська | Млинів | 9087.3461 | 38.0469 | 10.5686
Рівненська | Оженіне | 9087.37 | 38.047 | 10.5686
Рівненська | Остріг | 9087.3461 | 38.0469 | 10.5686
Рівненська | Пляшівка | 9087.37 | 38.047 | 10.5686
Рівненська | Рівне-1, лінія на АГНКС РВУ "ЛТГ" | 9087.6805 | 38.0483 | 10.569
Рівненська | Рівне-1, лінія на місто | 9087.3461 | 38.0469 | 10.5686
Рівненська | Радивилів | 9087.37 | 38.047 | 10.5686
Рівненська | Стовпець | 9087.3461 | 38.0469 | 10.5686
Рівненська | Урвенна | 9087.3461 | 38.0469 | 10.5686
Рівненська | Ярославичі, замір | 9087.37 | 38.047 | 10.5686
Начальник Рівненського ЛВУМГ |  | Олійник І.Я. |  |  | 2019-03-01
Підрозділу підприємства, якому підпорядкована лабораторія |  | прізвище |  | підпис | дата
Хімік ВХАЛ |  | Шевчук М.О. |  |  | 2019-03-01
Лабораторія, де здійснювалось вимірювання газу |  | прізвище |  | підпис | дата
Начальник служби ГВ і М |  | Кузьмін А.Б. |  |  | 2019-03-01
Підрозділу, відповідального за облік газу за маршрутом |  | прізвище |  | підпис | дата