## паспорт
АТ "Укртрансгаз" | [5 empty] | ПАСПОРТ ФІЗИКО-ХІМІЧНИХ ПОКАЗНИКІВ ПРИРОДНОГО ГАЗУ №11 | [18 empty] | Маршрут №11
Філія "УМГ "Київтрансгаз" | [5 empty] | переданого Красилівським ЛВУМГ та прийнятого ПАТ "Хмельницькгаз" та прямими споживачами: АГНКС ПП АвтоГаз Красилів, АГНКС -1 Хмельницький, АГНКС ТОВ ТД "Сан Ойл", АТ "Мотор Січ" м. Волочиськ
Красилівське ЛВУМГ
Вимірювальна хіміко-аналітична лабораторія
по газопроводу КЗУ-1, ДК, ДКр
Свідоцтво № 27"Ч"-17 чинно до 10.02.2020 р. | [20 empty] | за період з 01.02.2019р. по 28.02.2019р.
Число місяця | Компонентний склад, % мол. | [11 empty] | Фізико-хімічні показники газу обчислені на основі компонентного складу, 101,325 кПа | [9 empty] | Температура точки роси вологи (Р = 3.92 МПа), °С | Температура точки роси вуглеводнів, °С | Масова концентрація сірководню, г/м3 | Масова концентрація меркаптанової сірки, г/м3 | Маса механічних домішок, г/м3
[13 empty] | Густина абсолютна, кг/м3,при 20 ºС, | Температура вимірювання/згоряння при 20/25°С
| метан, С1 | етан, С2 | пропан, С3 | ізо-бутан, і-С4 | н-бутан, н-С4 | нео-пентан, нео-С5 | ізо-пентан, і-С5 | н-пентан, н-С5 | гексани та вищі, С6+ | кисень, О2 | азот, N2 | діоксид вуглецю, CО2 |  | Теплота згоряння нижча |  |  | Теплота згоряння вища |  |  | Число Воббе вище
[14 empty] | ккал/м3 | МДж/м3 | кВт⋅год/м3 | ккал/м3 | МДж/м3 | кВт⋅год/м3 | ккал/м3 | МДж/м3 | кВт⋅год/м3
1 | [13 empty] | 8218.6396 | 34.4098 | 9.5583 | 9105.4267 | 38.1226 | 10.5896 | 11616.1509 | 48.6345 | 13.5096
2 | [13 empty] | 8218.6396 | 34.4098 | 9.5583 | 9105.4267 | 38.1226 | 10.5896 | 11616.1509 | 48.6345 | 13.5096
3 | [13 empty] | 8218.6396 | 34.4098 | 9.5583 | 9105.4267 | 38.1226 | 10.5896 | 11616.1509 | 48.6345 | 13.5096
4 | 90.084 | 4.8297 | 1.056 | 0.1189 | 0.1822 | 0.0039 | 0.0462 | 0.0369 | 0.0538 | 0.0062 | 1.6032 | 1.9791 | 0.749 | 8225.5901 | 34.4389 | 9.5664 | 9111.374 | 38.1475 | 10.5965 | 11554.2182 | 48.3752 | 13.4376 | -16.1 | -15.3
5 | [13 empty] | 8225.5901 | 34.4389 | 9.5664 | 9111.374 | 38.1475 | 10.5965 | 11554.2182 | 48.3752 | 13.4376 |  |  |  |  | 0.0008
6 | [13 empty] | 8225.5901 | 34.4389 | 9.5664 | 9111.374 | 38.1475 | 10.5965 | 11554.2182 | 48.3752 | 13.4376
7 | [13 empty] | 8225.5901 | 34.4389 | 9.5664 | 9111.374 | 38.1475 | 10.5965 | 11554.2182 | 48.3752 | 13.4376
8 | [13 empty] | 8225.5901 | 34.4389 | 9.5664 | 9111.374 | 38.1475 | 10.5965 | 11554.2182 | 48.3752 | 13.4376
9 | [13 empty] | 8225.5901 | 34.4389 | 9.5664 | 9111.374 | 38.1475 | 10.5965 | 11554.2182 | 48.3752 | 13.4376
10 | [13 empty] | 8225.5901 | 34.4389 | 9.5664 | 9111.374 | 38.1475 | 10.5965 | 11554.2182 | 48.3752 | 13.4376
11 | 90.5239 | 4.6186 | 1.0269 | 0.1157 | 0.1715 | 0.0038 | 0.0428 | 0.0335 | 0.0472 | 0.0047 | 1.5815 | 1.8299 | 0.7449 | 8216.1557 | 34.3994 | 9.5554 | 9101.7962 | 38.1074 | 10.5854 | 11573.3497 | 48.4553 | 13.4598 | -16.2 | -15
12 | [13 empty] | 8216.1557 | 34.3994 | 9.5554 | 9101.7962 | 38.1074 | 10.5854 | 11573.3497 | 48.4553 | 13.4598
13 | [13 empty] | 8216.1557 | 34.3994 | 9.5554 | 9101.7962 | 38.1074 | 10.5854 | 11573.3497 | 48.4553 | 13.4598
14 | [13 empty] | 8216.1557 | 34.3994 | 9.5554 | 9101.7962 | 38.1074 | 10.5854 | 11573.3497 | 48.4553 | 13.4598 |  |  | 0.0002 | 0.0007
15 | [13 empty] | 8216.1557 | 34.3994 | 9.5554 | 9101.7962 | 38.1074 | 10.5854 | 11573.3497 | 48.4553 | 13.4598
16 | [13 empty] | 8216.1557 | 34.3994 | 9.5554 | 9101.7962 | 38.1074 | 10.5854 | 11573.3497 | 48.4553 | 13.4598
17 | [13 empty] | 8216.1557 | 34.3994 | 9.5554 | 9101.7962 | 38.1074 | 10.5854 | 11573.3497 | 48.4553 | 13.4598
18 | 90.3593 | 4.6981 | 1.0372 | 0.1167 | 0.1739 | 0.0038 | 0.0434 | 0.0341 | 0.0472 | 0.0063 | 1.5974 | 1.8826 | 0.7463 | 8217.732 | 34.406 | 9.5572 | 9103.2771 | 38.1136 | 10.5871 | 11564.5124 | 48.4183 | 13.4495 | -16.1 | -14.7 |  |  | 0.0008
19 | [13 empty] | 8217.732 | 34.406 | 9.5572 | 9103.2771 | 38.1136 | 10.5871 | 11564.5124 | 48.4183 | 13.4495
20 | [13 empty] | 8217.732 | 34.406 | 9.5572 | 9103.2771 | 38.1136 | 10.5871 | 11564.5124 | 48.4183 | 13.4495
21 | [13 empty] | 8217.732 | 34.406 | 9.5572 | 9103.2771 | 38.1136 | 10.5871 | 11564.5124 | 48.4183 | 13.4495
22 | [13 empty] | 8217.732 | 34.406 | 9.5572 | 9103.2771 | 38.1136 | 10.5871 | 11564.5124 | 48.4183 | 13.4495
23 | [13 empty] | 8217.732 | 34.406 | 9.5572 | 9103.2771 | 38.1136 | 10.5871 | 11564.5124 | 48.4183 | 13.4495
24 | [13 empty] | 8217.732 | 34.406 | 9.5572 | 9103.2771 | 38.1136 | 10.5871 | 11564.5124 | 48.4183 | 13.4495
25 | 90.3784 | 4.6534 | 1.0678 | 0.1223 | 0.1865 | 0.004 | 0.0481 | 0.0377 | 0.0545 | 0.0059 | 1.6058 | 1.8357 | 0.7466 | 8229.5549 | 34.4555 | 9.571 | 9116.0553 | 38.1671 | 10.602 | 11578.27 | 48.4759 | 13.4655 | -16.4 | -14.6
26 | [13 empty] | 8229.5549 | 34.4555 | 9.571 | 9116.0553 | 38.1671 | 10.602 | 11578.27 | 48.4759 | 13.4655
27 | [13 empty] | 8229.5549 | 34.4555 | 9.571 | 9116.0553 | 38.1671 | 10.602 | 11578.27 | 48.4759 | 13.4655 |  |  | 0.0002 | 0.0007
28 | [13 empty] | 8229.5549 | 34.4555 | 9.571 | 9116.0553 | 38.1671 | 10.602 | 11578.27 | 48.4759 | 13.4655
29
30
31
Рівень одоризації відповідає чинним нормативним документам | [13 empty] | 8221.0998 | 34.4201 | 9.5611 | 9107.0031 | 38.1292 | 10.5914
Середньозважене значення теплоти згоряння:
| Начальник управління Красилівського ЛВУМГ | [8 empty] | Семенюк П.В. | [10 empty] | .02.2019
|  | Підрозділу підприємства, якому підпорядкована лабораторія | [8 empty] | прізвище | [5 empty] | підпис |  |  |  | дата
| Завідувач ВХАЛ | [8 empty] | Пілецька С.А. | [10 empty] | .02.2019
|  | Лабораторія, де здійснювалось вимірювання газу | [8 empty] | прізвище | [5 empty] | підпис |  |  |  | дата
| Начальник служби ГВ і М | [8 empty] | Мягкий С.В. | [10 empty] | .02.2019
|  | Підрозділу, відповідального за облік газу за маршрутом | [8 empty] | прізвище | [5 empty] | підпис |  |  |  | дата

## додаток
Додаток до Паспорту фізико-хімічних показників природного газу. Маршрут №11
Область | ГРС, прямий споживач | Cередньозважене значення вищої теплоти згоряння
|  | ккал/м³ | МДж/м³ | кВт*год./м³
Маршрут №11 |  | 9107.0031 | 38.1292 | 10.5914
Хмельницька | АГНКС Автогаз Красилів | 9107.6957 | 38.1321 | 10.5923
Хмельницька | АГНКС ТОВ "Нафта України" | 9107.1703 | 38.1299 | 10.5916
Хмельницька | Білогір'я | 9106.9792 | 38.1291 | 10.5914
Хмельницька | Базалія | 9107.0509 | 38.1294 | 10.5915
Хмельницька | Везденьки-Ліч.-100 | 9107.0031 | 38.1292 | 10.5914
Хмельницька | Волочиськ | 9107.0031 | 38.1292 | 10.5914
Хмельницька | Волочиський маш.завод (ПАТ "Мотор Січ") | 9107.1942 | 38.13 | 10.5917
Хмельницька | ГРС Кам.Подільська №1 (місто) | 9106.812 | 38.1284 | 10.5912
Хмельницька | ГРС Кам.Подільська №1 (цем. з-д) | 9107.5286 | 38.1314 | 10.5921
Хмельницька | ГРС Кам.Подільська №2 | 0 | 0 | 0
Хмельницька | ГРС Хмельницька №1 АГНКС | 9107.4091 | 38.1309 | 10.5919
Хмельницька | ГРС Хмельницька №1 Місто | 9107.0031 | 38.1292 | 10.5914
Хмельницька | ГРС Хмельницька №2 | 9107.0031 | 38.1292 | 10.5914
Хмельницька | ГРС Хмельницька №3/ ГРС с. Н.Вовківці | 9106.8359 | 38.1285 | 10.5913
Хмельницька | Гарнишівка | 9106.9314 | 38.1289 | 10.5914
Хмельницька | Глушківці | 9107.0031 | 38.1292 | 10.5914
Хмельницька | Грузевиця | 9107.0031 | 38.1292 | 10.5914
Хмельницька | Денисівка-Звуж. Прист.-100 | 9106.9792 | 38.1291 | 10.5914
Хмельницька | Дунаївці | 9106.9553 | 38.129 | 10.5914
Хмельницька | Закриниччя | 9107.027 | 38.1293 | 10.5915
Хмельницька | Заруддя | 9107.0031 | 38.1292 | 10.5914
Хмельницька | Заслучне | 9107.0031 | 38.1292 | 10.5914
Хмельницька | Красилів (пр. 100) | 9107.027 | 38.1293 | 10.5915
Хмельницька | Красилів (цук. з-д) | 9101.7962 | 38.1074 | 10.5854
Хмельницька | Купіль | 9106.9792 | 38.1291 | 10.5914
Хмельницька | Маків | 9106.9792 | 38.1291 | 10.5914
Хмельницька | Малиничі | 9107.0031 | 38.1292 | 10.5914
Хмельницька | Митинці | 9107.0031 | 38.1292 | 10.5914
Хмельницька | Мицівці | 9107.1703 | 38.1299 | 10.5916
Хмельницька | Олешин (Черепова) | 9107.0031 | 38.1292 | 10.5914
Хмельницька | Пашутинці | 9107.0031 | 38.1292 | 10.5914
Хмельницька | Печеськи | 9106.9792 | 38.1291 | 10.5914
Хмельницька | Скарженці | 9107.0031 | 38.1292 | 10.5914
Хмельницька | Сутківці | 9107.0031 | 38.1292 | 10.5914
Хмельницька | Теофіполь | 9107.2181 | 38.1301 | 10.5917
Хмельницька | Чепелівка | 9107.027 | 38.1293 | 10.5915
Хмельницька | Чернелівка | 9106.9553 | 38.129 | 10.5914
Хмельницька | Шмирки | 9107.027 | 38.1293 | 10.5915
Хмельницька | Яворівці | 9107.0031 | 38.1292 | 10.5914
Хмельницька | Ямпіль | 9107.0509 | 38.1294 | 10.5915
Начальник управління Красилівського ЛВУМГ |  | Семенюк П.В. |  |  | .02.2019
Підрозділу підприємства, якому підпорядкована лабораторія |  | прізвище |  | підпис | дата
Завідувач ВХАЛ |  | Пілецька С.А. |  |  | .02.2019
Лабораторія, де здійснювалось вимірювання газу |  | прізвище |  | підпис | дата
Начальник служби ГВ і М |  | Мягкий С.В. |  |  | .02.2019
Підрозділу, відповідального за облік газу за маршрутом |  | прізвище |  | підпис | дата