## паспорт
АТ "Укртрансгаз" | [5 empty] | ПАСПОРТ ФІЗИКО-ХІМІЧНИХ ПОКАЗНИКІВ ПРИРОДНОГО ГАЗУ №801 | [18 empty] | Маршрут №801
Філія "УМГ "Черкаситрансгаз" | [5 empty] | переданого Барським ЛВУМГ та прийнятого ПАТ "Тернопільгаз", ПАТ "Хмельницькгаз"
Гусятинський п/м Барське ЛВУМГ
Вимірювальна хіміко-аналітична лабораторія
по газопроводу "Союз"
Свідоцтво № РХ-0089/18 від 06.06.18р. чинне до 05.06.21 р. | [20 empty] | за період з 01.02.2019р. по 28.02.2019р.
Число місяця | Компонентний склад, % мол. | [11 empty] | Фізико-хімічні показники газу обчислені на основі компонентного складу, 101,325 кПа | [9 empty] | Температура точки роси вологи (Р = 3.92 МПа), °С | Температура точки роси вуглеводнів, °С | Масова концентрація сірководню, г/м3 | Масова концентрація меркаптанової сірки, г/м3 | Маса механічних домішок, г/м3
[13 empty] | Густина абсолютна, кг/м3,при 20 ºС, | Температура вимірювання/згоряння при 20/25°С
| метан, С1 | етан, С2 | пропан, С3 | ізо-бутан, і-С4 | н-бутан, н-С4 | нео-пентан, нео-С5 | ізо-пентан, і-С5 | н-пентан, н-С5 | гексани та вищі, С6+ | кисень, О2 | азот, N2 | діоксид вуглецю, CО2 |  | Теплота згоряння нижча |  |  | Теплота згоряння вища |  |  | Число Воббе вище
[14 empty] | ккал/м3 | МДж/м3 | кВт⋅год/м3 | ккал/м3 | МДж/м3 | кВт⋅год/м3 | ккал/м3 | МДж/м3 | кВт⋅год/м3
1 | 96.415 | 1.9481 | 0.5838 | 0.0875 | 0.0844 | 0.0012 | 0.0156 | 0.0111 | 0.008 | 0.0043 | 0.6926 | 0.1484 | 0.6956 | 8151.8106 | 34.13 | 9.4806 | 9037.9289 | 37.84 | 10.5111 | 11892.1374 | 49.79 | 13.8306 | -21.4
2 | [13 empty] | 8151.8106 | 34.13 | 9.4806 | 9037.9289 | 37.84 | 10.5111 | 11892.1374 | 49.79 | 13.8306
3 | [13 empty] | 8151.8106 | 34.13 | 9.4806 | 9037.9289 | 37.84 | 10.5111 | 11892.1374 | 49.79 | 13.8306
4 | 96.2798 | 2.0428 | 0.611 | 0.091 | 0.0876 | 0.0012 | 0.0158 | 0.0112 | 0.0078 | 0.0045 | 0.6887 | 0.1586 | 0.6967 | 8161.3644 | 34.17 | 9.4917 | 9047.4827 | 37.88 | 10.5222 | 11896.9143 | 49.81 | 13.8361 | -20.8
5 | 96.3814 | 1.9481 | 0.582 | 0.0872 | 0.084 | 0.0011 | 0.0153 | 0.0111 | 0.008 | 0.0049 | 0.7235 | 0.1534 | 0.6958 | 8149.4221 | 34.12 | 9.4778 | 9033.1519 | 37.82 | 10.5056 | 11884.972 | 49.76 | 13.8222 | -21.7
6 | 96.3209 | 2.0017 | 0.6007 | 0.0901 | 0.0869 | 0.0012 | 0.0159 | 0.0114 | 0.0077 | 0.0045 | 0.7003 | 0.1587 | 0.6964 | 8156.5875 | 34.15 | 9.4861 | 9042.7058 | 37.86 | 10.5167 | 11892.1374 | 49.79 | 13.8306 | -21.2
7 | 96.3113 | 2.0034 | 0.6046 | 0.0908 | 0.0881 | 0.0012 | 0.0162 | 0.0115 | 0.0082 | 0.0046 | 0.7007 | 0.1594 | 0.6965 | 8158.9759 | 34.16 | 9.4889 | 9042.7058 | 37.86 | 10.5167 | 11892.1374 | 49.79 | 13.8306 | -21.7
8 | 96.2871 | 2.0161 | 0.6146 | 0.0923 | 0.0897 | 0.0012 | 0.0164 | 0.0116 | 0.008 | 0.0051 | 0.6975 | 0.1604 | 0.6967 | 8161.3644 | 34.17 | 9.4917 | 9047.4827 | 37.88 | 10.5222 | 11894.5258 | 49.8 | 13.8333 | -21
9 | [13 empty] | 8161.3644 | 34.17 | 9.4917 | 9047.4827 | 37.88 | 10.5222 | 11894.5258 | 49.8 | 13.8333
10 | [13 empty] | 8161.3644 | 34.17 | 9.4917 | 9047.4827 | 37.88 | 10.5222 | 11894.5258 | 49.8 | 13.8333
11 | 96.2528 | 2.0609 | 0.6295 | 0.0941 | 0.0902 | 0.0012 | 0.0161 | 0.0113 | 0.0077 | 0.0041 | 0.6692 | 0.1629 | 0.6971 | 8168.5298 | 34.2 | 9.5 | 9054.6481 | 37.91 | 10.5306 | 11901.6912 | 49.83 | 13.8417 | -20.2
12 | 96.1969 | 2.0968 | 0.6426 | 0.0961 | 0.0922 | 0.0012 | 0.0163 | 0.0115 | 0.008 | 0.0041 | 0.6685 | 0.1658 | 0.6976 | 8173.3067 | 34.22 | 9.5056 | 9059.425 | 37.93 | 10.5361 | 11904.0797 | 49.84 | 13.8444 | -19.9
13 | 96.3773 | 1.9628 | 0.5987 | 0.0914 | 0.0901 | 0.0013 | 0.0182 | 0.0137 | 0.0156 | 0.0044 | 0.6782 | 0.1483 | 0.6963 | 8161.3644 | 34.17 | 9.4917 | 9047.4827 | 37.88 | 10.5222 | 11899.3027 | 49.82 | 13.8389 | -20.4
14 | 96.4164 | 1.9421 | 0.5851 | 0.0872 | 0.0842 | 0.0012 | 0.0153 | 0.0109 | 0.0076 | 0.0045 | 0.6957 | 0.1498 | 0.6956 | 8151.8106 | 34.13 | 9.4806 | 9035.5404 | 37.83 | 10.5083 | 11889.7489 | 49.78 | 13.8278 | -20.3
15 | 96.4121 | 1.9393 | 0.5796 | 0.0862 | 0.0829 | 0.0011 | 0.0151 | 0.0109 | 0.0075 | 0.0051 | 0.7099 | 0.1503 | 0.6955 | 8149.4221 | 34.12 | 9.4778 | 9033.1519 | 37.82 | 10.5056 | 11887.3604 | 49.77 | 13.825 | -21.2
16 | [13 empty] | 8149.4221 | 34.12 | 9.4778 | 9033.1519 | 37.82 | 10.5056 | 11887.3604 | 49.77 | 13.825
17 | [13 empty] | 8149.4221 | 34.12 | 9.4778 | 9033.1519 | 37.82 | 10.5056 | 11887.3604 | 49.77 | 13.825
18 | 96.3063 | 2.0145 | 0.6038 | 0.0899 | 0.0865 | 0.0012 | 0.0155 | 0.0108 | 0.0072 | 0.0047 | 0.6978 | 0.1618 | 0.6965 | 8158.9759 | 34.16 | 9.4889 | 9042.7058 | 37.86 | 10.5167 | 11892.1374 | 49.79 | 13.8306 | -19.7
19 | 96.2429 | 2.0657 | 0.6221 | 0.0931 | 0.0895 | 0.0012 | 0.0162 | 0.0113 | 0.0077 | 0.0054 | 0.6817 | 0.1632 | 0.6971 | 8166.1413 | 34.19 | 9.4972 | 9052.2596 | 37.9 | 10.5278 | 11899.3027 | 49.82 | 13.8389 | -20.8
20 | 96.2755 | 2.0484 | 0.6119 | 0.0917 | 0.0881 | 0.0012 | 0.0159 | 0.0114 | 0.0078 | 0.0049 | 0.6818 | 0.1614 | 0.6968 | 8163.7529 | 34.18 | 9.4944 | 9049.8712 | 37.89 | 10.525 | 11896.9143 | 49.81 | 13.8361 | -19.3
21 | 96.2482 | 2.067 | 0.6162 | 0.0922 | 0.0884 | 0.0012 | 0.0159 | 0.0111 | 0.0069 | 0.0046 | 0.6844 | 0.1639 | 0.697 | 8163.7529 | 34.18 | 9.4944 | 9049.8712 | 37.89 | 10.525 | 11896.9143 | 49.81 | 13.8361 | -20
22 | 96.2613 | 2.0546 | 0.6166 | 0.0927 | 0.0891 | 0.0012 | 0.0165 | 0.0117 | 0.0082 | 0.0046 | 0.6824 | 0.1611 | 0.6969 | 8166.1413 | 34.19 | 9.4972 | 9049.8712 | 37.89 | 10.525 | 11899.3027 | 49.82 | 13.8389 | -19.9
23 | [13 empty] | 8166.1413 | 34.19 | 9.4972 | 9049.8712 | 37.89 | 10.525 | 11899.3027 | 49.82 | 13.8389
24 | [13 empty] | 8166.1413 | 34.19 | 9.4972 | 9049.8712 | 37.89 | 10.525 | 11899.3027 | 49.82 | 13.8389
25 | 96.2544 | 2.0568 | 0.6156 | 0.0924 | 0.0891 | 0.0012 | 0.0163 | 0.0117 | 0.0084 | 0.0048 | 0.6861 | 0.1632 | 0.697 | 8163.7529 | 34.18 | 9.4944 | 9049.8712 | 37.89 | 10.525 | 11896.9143 | 49.81 | 13.8361 | -20.5
26 | 96.1539 | 2.1435 | 0.6473 | 0.0971 | 0.0928 | 0.0012 | 0.0165 | 0.0116 | 0.0078 | 0.004 | 0.6523 | 0.172 | 0.6979 | 8178.0836 | 34.24 | 9.5111 | 9064.2019 | 37.95 | 10.5417 | 11906.4681 | 49.85 | 13.8472 | -19.3 |  | <0,001 | <0,001 | відсутні
27 | 95.9715 | 2.2615 | 0.6877 | 0.104 | 0.0998 | 0.0012 | 0.0179 | 0.0126 | 0.0087 | 0.004 | 0.6457 | 0.1854 | 0.6995 | 8192.4144 | 34.3 | 9.5278 | 9080.9211 | 38.02 | 10.5611 | 11916.022 | 49.89 | 13.8583 | -19.4
28 | 96.2736 | 2.0621 | 0.6239 | 0.094 | 0.0904 | 0.0013 | 0.0164 | 0.0119 | 0.0084 | 0.0048 | 0.6501 | 0.1631 | 0.697 | 8168.5298 | 34.2 | 9.5 | 9054.6481 | 37.91 | 10.5306 | 11904.0797 | 49.84 | 13.8444 | -19.1
29
30
31
Рівень одоризації відповідає чинним нормативним документам | [13 empty] | 8161.4361 | 34.1703 | 9.4918 | 9046.7423 | 37.8769 | 10.5214
Середньозважене значення теплоти згоряння:
| Начальник Гусятинської ГКС | [8 empty] | Ільницький Р.О. | [10 empty] | 2019-03-01
|  | Підрозділу підприємства, якому підпорядкована лабораторія | [8 empty] | прізвище | [5 empty] | підпис |  |  |  | дата
| Начальник ВХАЛ Гусятинського п/м | [8 empty] | Цибенко М.Р. | [10 empty] | 2019-03-01
|  | Лабораторія, де здійснювалось вимірювання газу | [8 empty] | прізвище | [5 empty] | підпис |  |  |  | дата
| Провідний інженер ДАВ і ТМ | [8 empty] | Пиріг І.І. | [10 empty] | 2019-03-01
|  | Підрозділу, відповідального за облік газу за маршрутом | [8 empty] | прізвище | [5 empty] | підпис |  |  |  | дата

## додаток
Додаток до Паспорту фізико-хімічних показників природного газу. Маршрут №801
Область | ГРС, прямий споживач | Cередньозважене значення вищої теплоти згоряння
|  | ккал/м³ | МДж/м³ | кВт*год./м³
Маршрут №801 |  | 9046.7423 | 37.8769 | 10.5214
Тернопільська | Гусятин (Суходіл) С | 9046.6467 | 37.8765 | 10.5213
Хмельницька | Віньківці С | 9046.6945 | 37.8767 | 10.5213
Хмельницька | Дашківці С | 9046.5273 | 37.876 | 10.5211
Хмельницька | Деражня С | 9046.7184 | 37.8768 | 10.5213
Хмельницька | Лісоводи С | 9046.6706 | 37.8766 | 10.5213
Хмельницька | Левада С | 9046.6945 | 37.8767 | 10.5213
Хмельницька | Н.Ушиця С | 9046.7662 | 37.877 | 10.5214
Хмельницька | Чемерівці С | 9046.9572 | 37.8778 | 10.5216
Начальник Гусятинської ГКС |  | Ільницький Р.О. |  |  | 2019-03-01
Підрозділу підприємства, якому підпорядкована лабораторія |  | прізвище |  | підпис | дата
Начальник ВХАЛ Гусятинського п/м |  | Цибенко М.Р. |  |  | 2019-03-01
Лабораторія, де здійснювалось вимірювання газу |  | прізвище |  | підпис | дата
Провідний інженер ДАВ і ТМ |  | Пиріг І.І. |  |  | 2019-03-01
Підрозділу, відповідального за облік газу за маршрутом |  | прізвище |  | підпис | дата