## паспорт
АТ "Укртрансгаз" | [5 empty] | ПАСПОРТ ФІЗИКО-ХІМІЧНИХ ПОКАЗНИКІВ ПРИРОДНОГО ГАЗУ №804 | [18 empty] | Маршрут №804
Філія "УМГ "Черкаситрансгаз" | [5 empty] | переданого Барським ЛВУМГ та прийнятого ПАТ "Хмельницькгаз"
Гусятинський п/м Барське ЛВУМГ
Вимірювальна хіміко-аналітична лабораторія
по газопроводу "Прогрес"
Свідоцтво № РХ-0089/18 від 06.06.18р. чинне до 05.06.21 р. | [20 empty] | за період з 01.02.2019р. по 28.02.2019р.
Число місяця | Компонентний склад, % мол. | [11 empty] | Фізико-хімічні показники газу обчислені на основі компонентного складу, 101,325 кПа | [9 empty] | Температура точки роси вологи (Р = 3.92 МПа), °С | Температура точки роси вуглеводнів, °С | Масова концентрація сірководню, г/м3 | Масова концентрація меркаптанової сірки, г/м3 | Маса механічних домішок, г/м3
[13 empty] | Густина абсолютна, кг/м3,при 20 ºС, | Температура вимірювання/згоряння при 20/25°С
| метан, С1 | етан, С2 | пропан, С3 | ізо-бутан, і-С4 | н-бутан, н-С4 | нео-пентан, нео-С5 | ізо-пентан, і-С5 | н-пентан, н-С5 | гексани та вищі, С6+ | кисень, О2 | азот, N2 | діоксид вуглецю, CО2 |  | Теплота згоряння нижча |  |  | Теплота згоряння вища |  |  | Число Воббе вище
[14 empty] | ккал/м3 | МДж/м3 | кВт⋅год/м3 | ккал/м3 | МДж/м3 | кВт⋅год/м3 | ккал/м3 | МДж/м3 | кВт⋅год/м3
1 | 96.055 | 2.187 | 0.673 | 0.1019 | 0.0977 | 0.0013 | 0.0172 | 0.0121 | 0.0086 | 0.0041 | 0.6625 | 0.1796 | 0.6988 | 8185.249 | 34.27 | 9.5194 | 9071.3673 | 37.98 | 10.55 | 11908.8566 | 49.86 | 13.85 | -22.3
2 | [13 empty] | 8185.249 | 34.27 | 9.5194 | 9071.3673 | 37.98 | 10.55 | 11908.8566 | 49.86 | 13.85
3 | [13 empty] | 8185.249 | 34.27 | 9.5194 | 9071.3673 | 37.98 | 10.55 | 11908.8566 | 49.86 | 13.85
4 | 96.075 | 2.18 | 0.6707 | 0.1015 | 0.0971 | 0.0012 | 0.0171 | 0.0121 | 0.0086 | 0.0039 | 0.6548 | 0.178 | 0.6987 | 8182.8605 | 34.26 | 9.5167 | 9071.3673 | 37.98 | 10.55 | 11911.245 | 49.87 | 13.8528 | -21.9
5 | 96.0295 | 2.2097 | 0.6799 | 0.1025 | 0.0978 | 0.0012 | 0.017 | 0.012 | 0.0076 | 0.0042 | 0.6569 | 0.1817 | 0.699 | 8185.249 | 34.27 | 9.5194 | 9073.7557 | 37.99 | 10.5528 | 11911.245 | 49.87 | 13.8528 | -22.3
6 | 96.0263 | 2.2081 | 0.6838 | 0.1037 | 0.0995 | 0.0013 | 0.0176 | 0.0125 | 0.0083 | 0.004 | 0.6533 | 0.1816 | 0.6991 | 8187.6375 | 34.28 | 9.5222 | 9076.1442 | 38 | 10.5556 | 11911.245 | 49.87 | 13.8528 | -21.6
7 | 96.0173 | 2.2157 | 0.6859 | 0.1032 | 0.0988 | 0.0013 | 0.0175 | 0.0123 | 0.0086 | 0.0043 | 0.6532 | 0.1819 | 0.6992 | 8187.6375 | 34.28 | 9.5222 | 9076.1442 | 38 | 10.5556 | 11913.6335 | 49.88 | 13.8556 | -22.3
8 | 96.0094 | 2.221 | 0.6903 | 0.1037 | 0.0992 | 0.0012 | 0.0175 | 0.0125 | 0.0085 | 0.004 | 0.65 | 0.1827 | 0.6993 | 8190.0259 | 34.29 | 9.525 | 9078.5327 | 38.01 | 10.5583 | 11913.6335 | 49.88 | 13.8556 | -21.8
9 | [13 empty] | 8190.0259 | 34.29 | 9.525 | 9078.5327 | 38.01 | 10.5583 | 11913.6335 | 49.88 | 13.8556
10 | [13 empty] | 8190.0259 | 34.29 | 9.525 | 9078.5327 | 38.01 | 10.5583 | 11913.6335 | 49.88 | 13.8556
11 | 96.0521 | 2.1938 | 0.6782 | 0.1019 | 0.0974 | 0.0013 | 0.0172 | 0.012 | 0.0081 | 0.0041 | 0.6544 | 0.1795 | 0.6989 | 8185.249 | 34.27 | 9.5194 | 9073.7557 | 37.99 | 10.5528 | 11911.245 | 49.87 | 13.8528 | -21.4
12 | 96.0185 | 2.2141 | 0.6845 | 0.1029 | 0.0985 | 0.0012 | 0.0173 | 0.012 | 0.0081 | 0.004 | 0.6581 | 0.1808 | 0.6991 | 8187.6375 | 34.28 | 9.5222 | 9076.1442 | 38 | 10.5556 | 11911.245 | 49.87 | 13.8528 | -21.2
13 | 96.0795 | 2.1755 | 0.6714 | 0.1007 | 0.0961 | 0.0012 | 0.0168 | 0.0116 | 0.007 | 0.0043 | 0.6583 | 0.1776 | 0.6986 | 8182.8605 | 34.26 | 9.5167 | 9068.9788 | 37.97 | 10.5472 | 11908.8566 | 49.86 | 13.85 | -21.9
14 | 96.0874 | 2.1694 | 0.6702 | 0.1004 | 0.096 | 0.0012 | 0.0171 | 0.0119 | 0.008 | 0.004 | 0.6569 | 0.1775 | 0.6986 | 8182.8605 | 34.26 | 9.5167 | 9068.9788 | 37.97 | 10.5472 | 11908.8566 | 49.86 | 13.85 | -21.4
15 | 96.0026 | 2.2204 | 0.6887 | 0.1038 | 0.0996 | 0.0012 | 0.0176 | 0.0123 | 0.0083 | 0.0042 | 0.6587 | 0.1826 | 0.6993 | 8190.0259 | 34.29 | 9.525 | 9076.1442 | 38 | 10.5556 | 11911.245 | 49.87 | 13.8528 | -21.6
16 | [13 empty] | 8190.0259 | 34.29 | 9.525 | 9076.1442 | 38 | 10.5556 | 11911.245 | 49.87 | 13.8528
17 | [13 empty] | 8190.0259 | 34.29 | 9.525 | 9076.1442 | 38 | 10.5556 | 11911.245 | 49.87 | 13.8528
18 | 96.0641 | 2.1933 | 0.6733 | 0.1013 | 0.0968 | 0.0013 | 0.017 | 0.0118 | 0.0074 | 0.004 | 0.6497 | 0.18 | 0.6987 | 8185.249 | 34.27 | 9.5194 | 9071.3673 | 37.98 | 10.55 | 11911.245 | 49.87 | 13.8528 | -22
19 | 96.0463 | 2.2042 | 0.6758 | 0.1019 | 0.0973 | 0.0012 | 0.0172 | 0.012 | 0.0081 | 0.0059 | 0.6519 | 0.1782 | 0.6989 | 8185.249 | 34.27 | 9.5194 | 9073.7557 | 37.99 | 10.5528 | 11911.245 | 49.87 | 13.8528 | -21.6
20 | 96.0671 | 2.2033 | 0.6684 | 0.1008 | 0.0962 | 0.0012 | 0.0171 | 0.0121 | 0.0083 | 0.0041 | 0.645 | 0.1764 | 0.6987 | 8185.249 | 34.27 | 9.5194 | 9073.7557 | 37.99 | 10.5528 | 11913.6335 | 49.88 | 13.8556 | -20.4
21 | 95.9925 | 2.2487 | 0.6835 | 0.1031 | 0.0984 | 0.0012 | 0.0172 | 0.0121 | 0.0077 | 0.0044 | 0.6486 | 0.1826 | 0.6993 | 8190.0259 | 34.29 | 9.525 | 9078.5327 | 38.01 | 10.5583 | 11913.6335 | 49.88 | 13.8556 | -20.8
22 | 95.9656 | 2.2616 | 0.6869 | 0.1036 | 0.0993 | 0.0012 | 0.0178 | 0.0128 | 0.0087 | 0.0041 | 0.6543 | 0.1841 | 0.6995 | 8192.4144 | 34.3 | 9.5278 | 9078.5327 | 38.01 | 10.5583 | 11913.6335 | 49.88 | 13.8556 | -20.8
23 | [13 empty] | 8192.4144 | 34.3 | 9.5278 | 9078.5327 | 38.01 | 10.5583 | 11913.6335 | 49.88 | 13.8556
24 | [13 empty] | 8192.4144 | 34.3 | 9.5278 | 9078.5327 | 38.01 | 10.5583 | 11913.6335 | 49.88 | 13.8556
25 | 95.9801 | 2.2571 | 0.6818 | 0.1021 | 0.0978 | 0.0013 | 0.0175 | 0.0122 | 0.0084 | 0.0041 | 0.6532 | 0.1844 | 0.6994 | 8190.0259 | 34.29 | 9.525 | 9078.5327 | 38.01 | 10.5583 | 11913.6335 | 49.88 | 13.8556 | -20.6
26 | 96.1558 | 2.1411 | 0.6475 | 0.0971 | 0.0929 | 0.0012 | 0.0163 | 0.0115 | 0.0074 | 0.0041 | 0.6535 | 0.1716 | 0.6979 | 8178.0836 | 34.24 | 9.5111 | 9064.2019 | 37.95 | 10.5417 | 11906.4681 | 49.85 | 13.8472 | -21.4 |  | <0,001 | <0,001 | відсутні
27 | 95.99 | 2.2482 | 0.6839 | 0.1033 | 0.0991 | 0.0013 | 0.0176 | 0.0123 | 0.0086 | 0.0042 | 0.6474 | 0.1841 | 0.6994 | 8190.0259 | 34.29 | 9.525 | 9078.5327 | 38.01 | 10.5583 | 11913.6335 | 49.88 | 13.8556 | -21
28 | 96.0805 | 2.1977 | 0.6674 | 0.1005 | 0.0964 | 0.0012 | 0.0172 | 0.0124 | 0.0083 | 0.0039 | 0.6346 | 0.1799 | 0.6986 | 8185.249 | 34.27 | 9.5194 | 9073.7557 | 37.99 | 10.5528 | 11913.6335 | 49.88 | 13.8556 | -20.1
29
30
31
Рівень одоризації відповідає чинним нормативним документам | [13 empty] | 8187.4464 | 34.2792 | 9.522 | 9074.7828 | 37.9943 | 10.554
Середньозважене значення теплоти згоряння:
| Начальник Гусятинської ГКС | [8 empty] | Ільницький Р.О. | [10 empty] | 2019-03-01
|  | Підрозділу підприємства, якому підпорядкована лабораторія | [8 empty] | прізвище | [5 empty] | підпис |  |  |  | дата
| Начальник ВХАЛ Гусятинського п/м | [8 empty] | Цибенко М.Р. | [10 empty] | 2019-03-01
|  | Лабораторія, де здійснювалось вимірювання газу | [8 empty] | прізвище | [5 empty] | підпис |  |  |  | дата
| Провідний інженер ДАВ і ТМ | [8 empty] | Пиріг І.І. | [10 empty] | 2019-03-01
|  | Підрозділу, відповідального за облік газу за маршрутом | [8 empty] | прізвище | [5 empty] | підпис |  |  |  | дата

## додаток
Додаток до Паспорту фізико-хімічних показників природного газу. Маршрут №804
Область | ГРС, прямий споживач | Cередньозважене значення вищої теплоти згоряння
|  | ккал/м³ | МДж/м³ | кВт*год./м³
Маршрут №804 |  | 9074.7828 | 37.9943 | 10.554
Хмельницька | Вишнівчик П | 9074.7828 | 37.9943 | 10.554
Начальник Гусятинської ГКС |  | Ільницький Р.О. |  |  | 2019-03-01
Підрозділу підприємства, якому підпорядкована лабораторія |  | прізвище |  | підпис | дата
Начальник ВХАЛ Гусятинського п/м |  | Цибенко М.Р. |  |  | 2019-03-01
Лабораторія, де здійснювалось вимірювання газу |  | прізвище |  | підпис | дата
Провідний інженер ДАВ і ТМ |  | Пиріг І.І. |  |  | 2019-03-01
Підрозділу, відповідального за облік газу за маршрутом |  | прізвище |  | підпис | дата