## паспорт
АТ "Укртрансгаз" | [5 empty] | ПАСПОРТ ФІЗИКО-ХІМІЧНИХ ПОКАЗНИКІВ ПРИРОДНОГО ГАЗУ №417 | [18 empty] | Маршрут №417
Філія "УМГ "Прикарпаттрансгаз" | [5 empty] | переданого Богородчанським ЛВУМГ та прийнятого ПАТ "Івано-Франківськгаз", ПАТ "Чернівцігаз", ПАТ "Тисменицягаз"
Богородчанське ЛВУМГ
Вимірювальна хіміко-аналітична лабораторія
по газопроводу "Угерсько - Івано-Франківськ - Чернівці"
Свідоцтво № ІФ 760 чинне до 12.06.2019 р. | [20 empty] | за період з 01.02.2019р. по 28.02.2019р.
Число місяця | Компонентний склад, % мол. | [11 empty] | Фізико-хімічні показники газу обчислені на основі компонентного складу, 101,325 кПа | [9 empty] | Температура точки роси вологи (Р = 3.92 МПа), °С | Температура точки роси вуглеводнів, °С | Масова концентрація сірководню, г/м3 | Масова концентрація меркаптанової сірки, г/м3 | Маса механічних домішок, г/м3
[13 empty] | Густина абсолютна, кг/м3,при 20 ºС, | Температура вимірювання/згоряння при 20/25°С
| метан, С1 | етан, С2 | пропан, С3 | ізо-бутан, і-С4 | н-бутан, н-С4 | нео-пентан, нео-С5 | ізо-пентан, і-С5 | н-пентан, н-С5 | гексани та вищі, С6+ | кисень, О2 | азот, N2 | діоксид вуглецю, CО2 |  | Теплота згоряння нижча |  |  | Теплота згоряння вища |  |  | Число Воббе вище
[14 empty] | ккал/м3 | МДж/м3 | кВт⋅год/м3 | ккал/м3 | МДж/м3 | кВт⋅год/м3 | ккал/м3 | МДж/м3 | кВт⋅год/м3
1 | [13 empty] | 8151.8106 | 34.13 | 9.4806 | 9035.5404 | 37.83 | 10.5083 | 11887.3604 | 49.77 | 13.825
2 | [13 empty] | 8151.8106 | 34.13 | 9.4806 | 9035.5404 | 37.83 | 10.5083 | 11887.3604 | 49.77 | 13.825
3 | 96.3419 | 1.9805 | 0.5989 | 0.089 | 0.0846 | 0.0002 | 0.015 | 0.0104 | 0.0119 |  | 0.7122 | 0.1553 | 0.6962 | 8154.199 | 34.14 | 9.4833 | 9040.3173 | 37.85 | 10.5139 | 11889.7489 | 49.78 | 13.8278
4 | 96.2798 | 2.0182 | 0.6133 | 0.091 | 0.0869 | 0.0002 | 0.0154 | 0.0112 | 0.0118 |  | 0.7127 | 0.1595 | 0.6968 | 8158.9759 | 34.16 | 9.4889 | 9045.0942 | 37.87 | 10.5194 | 11892.1374 | 49.79 | 13.8306
5 | 96.1529 | 2.0969 | 0.6446 | 0.0962 | 0.0924 | 0.0002 | 0.016 | 0.0111 | 0.0122 |  | 0.7065 | 0.171 | 0.6979 | 8170.9182 | 34.21 | 9.5028 | 9057.0365 | 37.92 | 10.5333 | 11899.3027 | 49.82 | 13.8389
6 | 96.3644 | 1.9441 | 0.5866 | 0.0876 | 0.0834 | 0.0002 | 0.0147 | 0.01 | 0.0114 |  | 0.7428 | 0.1548 | 0.6959 | 8149.4221 | 34.12 | 9.4778 | 9033.1519 | 37.82 | 10.5056 | 11882.5835 | 49.75 | 13.8194
7 | 96.3773 | 1.938 | 0.583 | 0.0876 | 0.0849 | 0.0001 | 0.0148 | 0.0106 | 0.0117 |  | 0.7373 | 0.1546 | 0.6959 | 8149.4221 | 34.12 | 9.4778 | 9033.1519 | 37.82 | 10.5056 | 11884.972 | 49.76 | 13.8222 | -16.4 | -23.4
8 | [13 empty] | 8149.4221 | 34.12 | 9.4778 | 9033.1519 | 37.82 | 10.5056 | 11884.972 | 49.76 | 13.8222
9 | [13 empty] | 8149.4221 | 34.12 | 9.4778 | 9033.1519 | 37.82 | 10.5056 | 11884.972 | 49.76 | 13.8222
10 | 96.23 | 2.0395 | 0.626 | 0.0928 | 0.0887 | 0.0002 | 0.0156 | 0.011 | 0.0131 |  | 0.7186 | 0.1646 | 0.6972 | 8163.7529 | 34.18 | 9.4944 | 9049.8712 | 37.89 | 10.525 | 11894.5258 | 49.8 | 13.8333
11 | 96.2407 | 2.0336 | 0.6259 | 0.0924 | 0.088 | 0.0002 | 0.0156 | 0.0104 | 0.0115 |  | 0.7174 | 0.1642 | 0.6971 | 8161.3644 | 34.17 | 9.4917 | 9047.4827 | 37.88 | 10.5222 | 11892.1374 | 49.79 | 13.8306
12 | 96.2393 | 2.0426 | 0.6277 | 0.0935 | 0.0884 | 0.0002 | 0.0155 | 0.0106 | 0.0111 |  | 0.7074 | 0.1635 | 0.6971 | 8163.7529 | 34.18 | 9.4944 | 9049.8712 | 37.89 | 10.525 | 11894.5258 | 49.8 | 13.8333
13 | 96.2394 | 2.0447 | 0.6293 | 0.0936 | 0.0893 | 0.0002 | 0.0155 | 0.0108 | 0.0118 |  | 0.7026 | 0.1627 | 0.6972 | 8166.1413 | 34.19 | 9.4972 | 9049.8712 | 37.89 | 10.525 | 11896.9143 | 49.81 | 13.8361
14 | 96.4136 | 1.9259 | 0.5861 | 0.0871 | 0.083 | 0.0002 | 0.0145 | 0.0102 | 0.011 |  | 0.7212 | 0.1472 | 0.6956 | 8149.4221 | 34.12 | 9.4778 | 9033.1519 | 37.82 | 10.5056 | 11887.3604 | 49.77 | 13.825
15 | [13 empty] | 8149.4221 | 34.12 | 9.4778 | 9033.1519 | 37.82 | 10.5056 | 11887.3604 | 49.77 | 13.825
16 | [13 empty] | 8149.4221 | 34.12 | 9.4778 | 9033.1519 | 37.82 | 10.5056 | 11887.3604 | 49.77 | 13.825
17 | 96.3157 | 1.9782 | 0.6005 | 0.0889 | 0.0854 | 0.0002 | 0.015 | 0.0108 | 0.0111 |  | 0.7371 | 0.1571 | 0.6964 | 8154.199 | 34.14 | 9.4833 | 9037.9289 | 37.84 | 10.5111 | 11887.3604 | 49.77 | 13.825
18 | 96.29 | 1.9993 | 0.6069 | 0.0897 | 0.0858 | 0.0002 | 0.0152 | 0.011 | 0.0112 |  | 0.7303 | 0.1604 | 0.6966 | 8156.5875 | 34.15 | 9.4861 | 9040.3173 | 37.85 | 10.5139 | 11887.3604 | 49.77 | 13.825
19 | 96.2896 | 2.0028 | 0.6083 | 0.0903 | 0.0861 | 0.0002 | 0.0153 | 0.0105 | 0.0115 |  | 0.7248 | 0.1606 | 0.6966 | 8156.5875 | 34.15 | 9.4861 | 9042.7058 | 37.86 | 10.5167 | 11889.7489 | 49.78 | 13.8278
20 | 96.2685 | 2.0184 | 0.6095 | 0.0905 | 0.0868 | 0.0002 | 0.0158 | 0.0111 | 0.0116 |  | 0.7273 | 0.1604 | 0.6968 | 8158.9759 | 34.16 | 9.4889 | 9042.7058 | 37.86 | 10.5167 | 11889.7489 | 49.78 | 13.8278
21 | 96.2645 | 2.025 | 0.6092 | 0.0902 | 0.0857 | 0.0002 | 0.0155 | 0.0111 | 0.0115 |  | 0.7272 | 0.1598 | 0.6968 | 8158.9759 | 34.16 | 9.4889 | 9042.7058 | 37.86 | 10.5167 | 11889.7489 | 49.78 | 13.8278 | -19 | -22.7 | 0,000143 | 0,0002 | 0,000
22 | [13 empty] | 8158.9759 | 34.16 | 9.4889 | 9042.7058 | 37.86 | 10.5167 | 11889.7489 | 49.78 | 13.8278
23 | [13 empty] | 8158.9759 | 34.16 | 9.4889 | 9042.7058 | 37.86 | 10.5167 | 11889.7489 | 49.78 | 13.8278
24 | 96.2472 | 2.0423 | 0.617 | 0.092 | 0.0883 | 0.0002 | 0.0154 | 0.0107 | 0.0124 |  | 0.7127 | 0.1618 | 0.697 | 8161.3644 | 34.17 | 9.4917 | 9047.4827 | 37.88 | 10.5222 | 11894.5258 | 49.8 | 13.8333
25 | 96.2598 | 2.0319 | 0.6132 | 0.0916 | 0.0872 | 0.0002 | 0.0155 | 0.0109 | 0.012 |  | 0.7148 | 0.163 | 0.6969 | 8161.3644 | 34.17 | 9.4917 | 9045.0942 | 37.87 | 10.5194 | 11892.1374 | 49.79 | 13.8306
26 | 96.2143 | 2.0626 | 0.6232 | 0.0926 | 0.0884 | 0.0002 | 0.016 | 0.0108 | 0.0118 |  | 0.7139 | 0.1662 | 0.6973 | 8163.7529 | 34.18 | 9.4944 | 9049.8712 | 37.89 | 10.525 | 11894.5258 | 49.8 | 13.8333
27 | 96.1169 | 2.1346 | 0.6497 | 0.0967 | 0.0916 | 0.0002 | 0.016 | 0.0112 | 0.0121 |  | 0.6987 | 0.1723 | 0.6981 | 8173.3067 | 34.22 | 9.5056 | 9059.425 | 37.93 | 10.5361 | 11901.6912 | 49.83 | 13.8417
28 | 96.0624 | 2.1592 | 0.6614 | 0.0991 | 0.0943 | 0.0002 | 0.0161 | 0.0109 | 0.0118 | 0.0087 | 0.6988 | 0.1771 | 0.6986 | 8178.0836 | 34.24 | 9.5111 | 9064.2019 | 37.95 | 10.5417 | 11901.6912 | 49.83 | 13.8417 | -15.3 | -20.3
29
30
31
Рівень одоризації відповідає чинним нормативним документам | [13 empty] | 8158.0444 | 34.1561 | 9.4878 | 9042.7058 | 37.86 | 10.5167
Середньозважене значення теплоти згоряння:
| Головний інженер Богородчанського ЛВУМГ | [8 empty] | Опацький В.І. | [10 empty] | 2019-03-01
|  | Підрозділу підприємства, якому підпорядкована лабораторія | [8 empty] | прізвище | [5 empty] | підпис |  |  |  | дата
| Начальник лабораторії | [8 empty] | Сапіжак Н.М. | [10 empty] | 2019-03-01
|  | Лабораторія, де здійснювалось вимірювання газу | [8 empty] | прізвище | [5 empty] | підпис |  |  |  | дата
| Начальник служби ГВ і М | [8 empty] | Стоколоса А.Б. | [10 empty] | 2019-03-01
|  | Підрозділу, відповідального за облік газу за маршрутом | [8 empty] | прізвище | [5 empty] | підпис |  |  |  | дата

## додаток
Додаток до Паспорту фізико-хімічних показників природного газу. Маршрут №417
Область | ГРС, прямий споживач | Cередньозважене значення вищої теплоти згоряння
|  | ккал/м³ | МДж/м³ | кВт*год./м³
Маршрут №417 |  | 9042.7058 | 37.86 | 10.5167
Івано-Франківська | ГРС Добровідка | 9042.7297 | 37.8601 | 10.5167
Івано-Франківська | ГРС Коломия | 9042.7297 | 37.8601 | 10.5167
Івано-Франківська | ГРС Підгайчики (с.Ценява) | 9042.7058 | 37.86 | 10.5167
Івано-Франківська | ГРС Підгайчики (села+спирт) | 9042.7058 | 37.86 | 10.5167
Івано-Франківська | ГРС Тлумач, сум. | 9042.7058 | 37.86 | 10.5167
Івано-Франківська | ГРС с.Заболотів | 9042.7058 | 37.86 | 10.5167
Івано-Франківська | ГРС с.Кривотули | 9042.658 | 37.8598 | 10.5166
Івано-Франківська | ГРС с.Раківчик (Слобідка) | 9042.7774 | 37.8603 | 10.5168
Івано-Франківська | ГРС с.Торговиця 2 (Городенка) | 9042.7535 | 37.8602 | 10.5167
Івано-Франківська | ГРС с.Торговиця-1 (Коломия) | 9042.6819 | 37.8599 | 10.5166
Івано-Франківська | ГРС с.Тулова | 9042.658 | 37.8598 | 10.5166
Івано-Франківська | ГРС с.Чорнолізці | 9042.7058 | 37.86 | 10.5167
Чернівецька | ГРС м.Городенка (Борівці) | 9042.7297 | 37.8601 | 10.5167
Чернівецька | ГРС с.Витилівка | 9042.7297 | 37.8601 | 10.5167
Чернівецька | ГРС с.Ошихліби | 9042.7297 | 37.8601 | 10.5167
| ГРС - Снятин 1, загал.замір | 9042.6819 | 37.8599 | 10.5166
Головний інженер Богородчанського ЛВУМГ |  | Опацький В.І. |  |  | 2019-03-01
Підрозділу підприємства, якому підпорядкована лабораторія |  | прізвище |  | підпис | дата
Начальник лабораторії |  | Сапіжак Н.М. |  |  | 2019-03-01
Лабораторія, де здійснювалось вимірювання газу |  | прізвище |  | підпис | дата
Начальник служби ГВ і М |  | Стоколоса А.Б. |  |  | 2019-03-01
Підрозділу, відповідального за облік газу за маршрутом |  | прізвище |  | підпис | дата