## паспорт
АТ "Укртрансгаз" | [5 empty] | ПАСПОРТ ФІЗИКО-ХІМІЧНИХ ПОКАЗНИКІВ ПРИРОДНОГО ГАЗУ №614 | [18 empty] | Маршрут №614
Філія "УМГ "Харківтрансгаз" | [5 empty] | переданого Криворізьким ЛВУМГ та прийнятого ПАТ "Криворіжгаз", ПАТ "Дніпропетровськгаз", ТОВ "ІНТЕРПАЙП НІКОТЬЮБ"
Криворізьке ЛВУМГ
Вимірювальна хіміко-аналітична лабораторія
по газопроводах "ШДО", "ШДКРІ"
Свідоцтво № 08-0016/2018 від 16.05.2018 р. чинне до 16.05.2021 р. | [20 empty] | за період з 01.03.2019р. по 31.03.2019р.
Число місяця | Компонентний склад, % мол. | [11 empty] | Фізико-хімічні показники газу обчислені на основі компонентного складу, 101,325 кПа | [9 empty] | Температура точки роси вологи (Р = 3.92 МПа), °С | Температура точки роси вуглеводнів, °С | Масова концентрація сірководню, г/м3 | Масова концентрація меркаптанової сірки, г/м3 | Маса механічних домішок, г/м3
[13 empty] | Густина абсолютна, кг/м3,при 20 ºС, | Температура вимірювання/згоряння при 20/25°С
| метан, С1 | етан, С2 | пропан, С3 | ізо-бутан, і-С4 | н-бутан, н-С4 | нео-пентан, нео-С5 | ізо-пентан, і-С5 | н-пентан, н-С5 | гексани та вищі, С6+ | кисень, О2 | азот, N2 | діоксид вуглецю, CО2 |  | Теплота згоряння нижча |  |  | Теплота згоряння вища |  |  | Число Воббе вище
[14 empty] | ккал/м3 | МДж/м3 | кВт⋅год/м3 | ккал/м3 | МДж/м3 | кВт⋅год/м3 | ккал/м3 | МДж/м3 | кВт⋅год/м3
1 | 96.2022 | 2.1002 | 0.6332 | 0.0954 | 0.091 | 0.0011 | 0.016 | 0.0119 | 0.0084 | 0.0025 | 0.6728 | 0.1652 | 0.6975 | 8170.9182 | 34.21 | 9.5028 | 9057.0365 | 37.92 | 10.5333 | 11901.6912 | 49.83 | 13.8417 |  |  |  |  | відсутні
2 | [13 empty] | 8170.9182 | 34.21 | 9.5028 | 9057.0365 | 37.92 | 10.5333 | 11901.6912 | 49.83 | 13.8417
3 | [13 empty] | 8170.9182 | 34.21 | 9.5028 | 9057.0365 | 37.92 | 10.5333 | 11901.6912 | 49.83 | 13.8417
4 | 95.9278 | 2.2782 | 0.6992 | 0.1062 | 0.1011 | 0.0011 | 0.0175 | 0.0128 | 0.0092 | 0.0025 | 0.6596 | 0.1848 | 0.6999 | 8194.8028 | 34.31 | 9.5306 | 9083.3096 | 38.03 | 10.5639 | 11916.022 | 49.89 | 13.8583
5 | 95.9209 | 2.2869 | 0.7014 | 0.1068 | 0.1015 | 0.0011 | 0.0175 | 0.0128 | 0.0092 | 0.0027 | 0.6535 | 0.1858 | 0.7 | 8197.1913 | 34.32 | 9.5333 | 9083.3096 | 38.03 | 10.5639 | 11916.022 | 49.89 | 13.8583
6 | 95.9877 | 2.2379 | 0.6831 | 0.1039 | 0.0991 | 0.0011 | 0.0173 | 0.0127 | 0.0089 | 0.0028 | 0.6654 | 0.1801 | 0.6993 | 8190.0259 | 34.29 | 9.525 | 9076.1442 | 38 | 10.5556 | 11911.245 | 49.87 | 13.8528 | -15.5 | -11.2 | <0,0001 | 0,0020
7 | 96.0561 | 2.1942 | 0.6693 | 0.1017 | 0.0972 | 0.0011 | 0.0169 | 0.0125 | 0.0092 | 0.0026 | 0.6649 | 0.1743 | 0.6988 | 8185.249 | 34.27 | 9.5194 | 9071.3673 | 37.98 | 10.55 | 11911.245 | 49.87 | 13.8528
8 | [13 empty] | 8185.249 | 34.27 | 9.5194 | 9071.3673 | 37.98 | 10.55 | 11911.245 | 49.87 | 13.8528
9 | [13 empty] | 8185.249 | 34.27 | 9.5194 | 9071.3673 | 37.98 | 10.55 | 11911.245 | 49.87 | 13.8528
10 | [13 empty] | 8185.249 | 34.27 | 9.5194 | 9071.3673 | 37.98 | 10.55 | 11911.245 | 49.87 | 13.8528
11 | 95.7547 | 2.3316 | 0.732 | 0.1104 | 0.1112 | 0.0012 | 0.0207 | 0.0159 | 0.015 | 0.0024 | 0.7027 | 0.202 | 0.7016 | 8204.3567 | 34.35 | 9.5417 | 9092.8634 | 38.07 | 10.575 | 11913.6335 | 49.88 | 13.8556
12 | 95.7993 | 2.3492 | 0.7254 | 0.1104 | 0.1058 | 0.0012 | 0.0184 | 0.0137 | 0.01 | 0.003 | 0.6704 | 0.1932 | 0.701 | 8204.3567 | 34.35 | 9.5417 | 9092.8634 | 38.07 | 10.575 | 11918.4104 | 49.9 | 13.8611
13 | 95.7571 | 2.386 | 0.7365 | 0.1111 | 0.1056 | 0.0011 | 0.0183 | 0.0135 | 0.0098 | 0.0027 | 0.6633 | 0.1951 | 0.7013 | 8206.7451 | 34.36 | 9.5444 | 9095.2519 | 38.08 | 10.5778 | 11920.7989 | 49.91 | 13.8639 | -14.1 | -11.8 | <0,0001 | <0,0002
14 | 96.0196 | 2.2154 | 0.6766 | 0.1025 | 0.0973 | 0.0011 | 0.017 | 0.0126 | 0.0095 | 0.0034 | 0.6658 | 0.1791 | 0.6991 | 8187.6375 | 34.28 | 9.5222 | 9073.7557 | 37.99 | 10.5528 | 11911.245 | 49.87 | 13.8528
15 | 95.928 | 2.2745 | 0.6924 | 0.1048 | 0.0994 | 0.0011 | 0.0173 | 0.0128 | 0.0098 | 0.0044 | 0.6702 | 0.1855 | 0.6998 | 8192.4144 | 34.3 | 9.5278 | 9080.9211 | 38.02 | 10.5611 | 11911.245 | 49.87 | 13.8528
16 | [13 empty] | 8192.4144 | 34.3 | 9.5278 | 9080.9211 | 38.02 | 10.5611 | 11911.245 | 49.87 | 13.8528
17 | [13 empty] | 8192.4144 | 34.3 | 9.5278 | 9080.9211 | 38.02 | 10.5611 | 11911.245 | 49.87 | 13.8528
18 | 95.8484 | 2.3309 | 0.72 | 0.1089 | 0.1035 | 0.0011 | 0.0179 | 0.0131 | 0.0096 | 0.0023 | 0.6513 | 0.1929 | 0.7006 | 8201.9682 | 34.34 | 9.5389 | 9090.475 | 38.06 | 10.5722 | 11918.4104 | 49.9 | 13.8611
19 | 95.6094 | 2.4257 | 0.7693 | 0.1148 | 0.1151 | 0.0012 | 0.0212 | 0.0163 | 0.0152 | 0.0025 | 0.6938 | 0.2156 | 0.7028 | 8216.299 | 34.4 | 9.5556 | 9104.8057 | 38.12 | 10.5889 | 11918.4104 | 49.9 | 13.8611 | -9.9 | -6.4 | <0,0001 | 0,0020
20 | 95.7141 | 2.3481 | 0.7329 | 0.1094 | 0.1098 | 0.0012 | 0.0202 | 0.0156 | 0.0146 | 0.0027 | 0.7226 | 0.2089 | 0.7018 | 8201.9682 | 34.34 | 9.5389 | 9090.475 | 38.06 | 10.5722 | 11908.8566 | 49.86 | 13.85
21 | 95.6997 | 2.3061 | 0.7065 | 0.101 | 0.1055 | 0.0011 | 0.0175 | 0.0155 | 0.0185 |  | 0.8152 | 0.2134 | 0.7015 | 8187.6375 | 34.28 | 9.5222 | 9078.5327 | 38.01 | 10.5583 | 11894.5258 | 49.8 | 13.8333
22 | 96.0092 | 2.2271 | 0.6991 | 0.1039 | 0.0949 | 0.0012 | 0.02 | 0.013 | 0.0129 |  | 0.635 | 0.1837 | 0.6995 | 8194.8028 | 34.31 | 9.5306 | 9088.0865 | 38.05 | 10.5694 | 11923.1873 | 49.92 | 13.8667
23 | 95.9647 | 2.2626 | 0.7013 | 0.1052 | 0.0957 | 0.001 | 0.0201 | 0.0131 | 0.0128 |  | 0.6313 | 0.1922 | 0.6998 | 8197.1913 | 34.32 | 9.5333 | 9090.475 | 38.06 | 10.5722 | 11925.5758 | 49.93 | 13.8694
24 | 96.0202 | 2.2321 | 0.6965 | 0.104 | 0.0999 | 0.0013 | 0.0158 | 0.0137 | 0.0125 |  | 0.6252 | 0.1788 | 0.6993 | 8194.8028 | 34.31 | 9.5306 | 9088.0865 | 38.05 | 10.5694 | 11927.9642 | 49.94 | 13.8722
25 | 96.1922 | 2.1201 | 0.6549 | 0.0977 | 0.0952 | 0.0014 | 0.0145 | 0.0131 | 0.0125 |  | 0.6324 | 0.166 | 0.6979 | 8180.4721 | 34.25 | 9.5139 | 9073.7557 | 37.99 | 10.5528 | 11920.7989 | 49.91 | 13.8639
26 | 96.1834 | 2.123 | 0.6564 | 0.0978 | 0.0953 | 0.0011 | 0.0144 | 0.013 | 0.0124 |  | 0.6365 | 0.1667 | 0.6979 | 8181.4036 | 34.2539 | 9.515 | 9072.8481 | 37.9862 | 10.5517 | 11919.0314 | 49.9026 | 13.8618
27 | 96.1172 | 2.1686 | 0.664 | 0.0987 | 0.0952 | 0.0023 | 0.0152 | 0.0138 | 0.0127 |  | 0.6419 | 0.1704 | 0.6984 | 8185.4401 | 34.2708 | 9.5197 | 9077.1235 | 38.0041 | 10.5567 | 11920.2495 | 49.9077 | 13.8633
28 | 95.9748 | 2.2454 | 0.6872 | 0.1028 | 0.096 | 0.0036 | 0.0202 | 0.0145 | 0.0123 |  | 0.6649 | 0.1783 | 0.6996 | 8193.1548 | 34.3031 | 9.5286 | 9085.292 | 38.0383 | 10.5662 | 11920.9899 | 49.9108 | 13.8641 | -11.1 | -9 | <0,0001 | 0,0025 | відсутні
29 | 95.9225 | 2.284 | 0.7045 | 0.106 | 0.0971 | 0.0044 | 0.0222 | 0.0147 | 0.0119 |  | 0.651 | 0.1817 | 0.7001 | 8199.9858 | 34.3317 | 9.5366 | 9092.6485 | 38.0691 | 10.5748 | 11926.0774 | 49.9321 | 13.87
30 | 95.8272 | 2.3505 | 0.7234 | 0.1091 | 0.1017 | 0.0065 | 0.0219 | 0.0146 | 0.012 |  | 0.6393 | 0.1938 | 0.701 | 8208.3693 | 34.3668 | 9.5463 | 9101.6291 | 38.1067 | 10.5852 | 11930.3766 | 49.9501 | 13.875
31 | 95.8122 | 2.356 | 0.7304 | 0.1105 | 0.1036 | 0.0076 | 0.0219 | 0.0147 | 0.0121 |  | 0.6368 | 0.1942 | 0.7012 | 8210.6383 | 34.3763 | 9.549 | 9104.0653 | 38.1169 | 10.588 | 11931.953 | 49.9567 | 13.8769
Рівень одоризації відповідає чинним нормативним документам | [13 empty] | 8191.6023 | 34.2966 | 9.5268 | 9080.4912 | 38.0182 | 10.5606
Середньозважене значення теплоти згоряння:
| Начальник Криворізького ЛВУМГ | [8 empty] | Охримчук А.О. | [10 empty] | 2019-04-01
|  | Підрозділу підприємства, якому підпорядкована лабораторія | [8 empty] | прізвище | [5 empty] | підпис |  |  |  | дата
| Завідувач ВХАЛ | [8 empty] | Степанова О.Г. | [10 empty] | 2019-04-01
|  | Лабораторія, де здійснювалось вимірювання газу | [8 empty] | прізвище | [5 empty] | підпис |  |  |  | дата
| Начальник служби ГВ і М | [8 empty] | Байда Ю.А. | [10 empty] | 2019-04-01
|  | Підрозділу, відповідального за облік газу за маршрутом | [8 empty] | прізвище | [5 empty] | підпис |  |  |  | дата

## додаток
Додаток до Паспорту фізико-хімічних показників природного газу. Маршрут №614
Область | ГРС, прямий споживач | Cередньозважене значення вищої теплоти згоряння
|  | ккал/м³ | МДж/м³ | кВт*год./м³
Маршрут №614 |  | 9080.4912 | 38.0182 | 10.5606
Дніпропетровська | ГРС с.Веселе | 9079.8941 | 38.0157 | 10.5599
Дніпропетровська | ГРС-1 м.Кривий Ріг, ДП № 9 | 9081.2077 | 38.0212 | 10.5614
Дніпропетровська | ГРС-1 м.Кривий Ріг, місто | 9080.2285 | 38.0171 | 10.5603
Дніпропетровська | ГРС-1А АМКР нитки 1,2 | 9080.3001 | 38.0174 | 10.5604
Дніпропетровська | ГРС-5 м.Кривий Ріг КПВС | 0 | 0 | 0
Начальник Криворізького ЛВУМГ |  | Охримчук А.О. |  |  | 2019-04-01
Підрозділу підприємства, якому підпорядкована лабораторія |  | прізвище |  | підпис | дата
Завідувач ВХАЛ |  | Степанова О.Г. |  |  | 2019-04-01
Лабораторія, де здійснювалось вимірювання газу |  | прізвище |  | підпис | дата
Начальник служби ГВ і М |  | Байда Ю.А. |  |  | 2019-04-01
Підрозділу, відповідального за облік газу за маршрутом |  | прізвище |  | підпис | дата