## паспорт
АТ "Укртрансгаз" | [5 empty] | ПАСПОРТ ФІЗИКО-ХІМІЧНИХ ПОКАЗНИКІВ ПРИРОДНОГО ГАЗУ №615 | [18 empty] | Маршрут №615
Філія "УМГ "Харківтрансгаз" | [5 empty] | переданого Криворізьким ЛВУМГ та прийнятого ПАТ "Дніпропетровськгаз"
Криворізьке ЛВУМГ
Вимірювальна хіміко-аналітична лабораторія
по газопроводу "Єлець-Кременчук-Кривий Ріг" (ЄККР)
Свідоцтво № 08-0016/2018 від 16.05.2018 р. чинне до 16.05.2021 р. | [20 empty] | за період з 01.03.2019р. по 31.03.2019р.
Число місяця | Компонентний склад, % мол. | [11 empty] | Фізико-хімічні показники газу обчислені на основі компонентного складу, 101,325 кПа | [9 empty] | Температура точки роси вологи (Р = 3.92 МПа), °С | Температура точки роси вуглеводнів, °С | Масова концентрація сірководню, г/м3 | Масова концентрація меркаптанової сірки, г/м3 | Маса механічних домішок, г/м3
[13 empty] | Густина абсолютна, кг/м3,при 20 ºС, | Температура вимірювання/згоряння при 20/25°С
| метан, С1 | етан, С2 | пропан, С3 | ізо-бутан, і-С4 | н-бутан, н-С4 | нео-пентан, нео-С5 | ізо-пентан, і-С5 | н-пентан, н-С5 | гексани та вищі, С6+ | кисень, О2 | азот, N2 | діоксид вуглецю, CО2 |  | Теплота згоряння нижча |  |  | Теплота згоряння вища |  |  | Число Воббе вище
[14 empty] | ккал/м3 | МДж/м3 | кВт⋅год/м3 | ккал/м3 | МДж/м3 | кВт⋅год/м3 | ккал/м3 | МДж/м3 | кВт⋅год/м3
1 | 95.7295 | 2.3364 | 0.7322 | 0.1097 | 0.1137 | 0.0012 | 0.0218 | 0.017 | 0.0164 | 0.003 | 0.7156 | 0.2039 | 0.7018 | 8204.3567 | 34.35 | 9.5417 | 9092.8634 | 38.07 | 10.575 | 11911.245 | 49.87 | 13.8528 |  |  |  |  | відсутні
2 | [13 empty] | 8204.3567 | 34.35 | 9.5417 | 9092.8634 | 38.07 | 10.575 | 11911.245 | 49.87 | 13.8528
3 | [13 empty] | 8204.3567 | 34.35 | 9.5417 | 9092.8634 | 38.07 | 10.575 | 11911.245 | 49.87 | 13.8528
4 | 95.7796 | 2.3358 | 0.7239 | 0.109 | 0.1081 | 0.0012 | 0.0197 | 0.0151 | 0.013 | 0.0026 | 0.69 | 0.2019 | 0.7013 | 8201.9682 | 34.34 | 9.5389 | 9090.475 | 38.06 | 10.5722 | 11913.6335 | 49.88 | 13.8556
5 | 95.8376 | 2.289 | 0.7123 | 0.1077 | 0.1078 | 0.0012 | 0.0198 | 0.0152 | 0.0141 | 0.0029 | 0.693 | 0.1994 | 0.7008 | 8197.1913 | 34.32 | 9.5333 | 9085.698 | 38.04 | 10.5667 | 11911.245 | 49.87 | 13.8528 | -15 | -11.2 | <0,0001 | 0,0017
6 | 95.7993 | 2.3107 | 0.7166 | 0.1088 | 0.1089 | 0.0012 | 0.0201 | 0.0155 | 0.0134 | 0.0036 | 0.7005 | 0.2013 | 0.7011 | 8199.5797 | 34.33 | 9.5361 | 9088.0865 | 38.05 | 10.5694 | 11911.245 | 49.87 | 13.8528
7 | 95.8162 | 2.2938 | 0.7115 | 0.1078 | 0.1077 | 0.0012 | 0.0198 | 0.0152 | 0.0139 | 0.0043 | 0.7092 | 0.1993 | 0.7009 | 8197.1913 | 34.32 | 9.5333 | 9083.3096 | 38.03 | 10.5639 | 11908.8566 | 49.86 | 13.85
8 | [13 empty] | 8197.1913 | 34.32 | 9.5333 | 9083.3096 | 38.03 | 10.5639 | 11908.8566 | 49.86 | 13.85
9 | [13 empty] | 8197.1913 | 34.32 | 9.5333 | 9083.3096 | 38.03 | 10.5639 | 11908.8566 | 49.86 | 13.85
10 | [13 empty] | 8197.1913 | 34.32 | 9.5333 | 9083.3096 | 38.03 | 10.5639 | 11908.8566 | 49.86 | 13.85
11 | 95.6261 | 2.4273 | 0.7585 | 0.1152 | 0.1149 | 0.0012 | 0.0211 | 0.0161 | 0.0145 | 0.0025 | 0.6905 | 0.2121 | 0.7025 | 8213.9105 | 34.39 | 9.5528 | 9104.8057 | 38.12 | 10.5889 | 11918.4104 | 49.9 | 13.8611
12 | 95.6046 | 2.3803 | 0.7649 | 0.1158 | 0.1221 | 0.0013 | 0.0243 | 0.0192 | 0.0189 | 0.0025 | 0.7399 | 0.2063 | 0.703 | 8213.9105 | 34.39 | 9.5528 | 9102.4172 | 38.11 | 10.5861 | 11913.6335 | 49.88 | 13.8556 | -12 | -8.5 | <0,0001 | <0,0002
13 | 95.6096 | 2.3474 | 0.7517 | 0.1143 | 0.1227 | 0.0013 | 0.0244 | 0.0194 | 0.0206 | 0.0026 | 0.7794 | 0.2068 | 0.7029 | 8206.7451 | 34.36 | 9.5444 | 9095.2519 | 38.08 | 10.5778 | 11906.4681 | 49.85 | 13.8472
14 | 95.8176 | 2.2875 | 0.7168 | 0.1095 | 0.11 | 0.0012 | 0.0206 | 0.0159 | 0.0159 | 0.0038 | 0.7031 | 0.1981 | 0.7011 | 8199.5797 | 34.33 | 9.5361 | 9088.0865 | 38.05 | 10.5694 | 11911.245 | 49.87 | 13.8528
15 | 95.6321 | 2.3932 | 0.7604 | 0.1148 | 0.1205 | 0.0012 | 0.0231 | 0.0182 | 0.0168 | 0.0031 | 0.7068 | 0.2097 | 0.7028 | 8213.9105 | 34.39 | 9.5528 | 9102.4172 | 38.11 | 10.5861 | 11918.4104 | 49.9 | 13.8611
16 | [13 empty] | 8213.9105 | 34.39 | 9.5528 | 9102.4172 | 38.11 | 10.5861 | 11918.4104 | 49.9 | 13.8611
17 | [13 empty] | 8213.9105 | 34.39 | 9.5528 | 9102.4172 | 38.11 | 10.5861 | 11918.4104 | 49.9 | 13.8611
18 | 95.6593 | 2.3944 | 0.752 | 0.1131 | 0.1154 | 0.0013 | 0.0218 | 0.0171 | 0.0173 | 0.0022 | 0.6951 | 0.211 | 0.7025 | 8211.522 | 34.38 | 9.55 | 9102.4172 | 38.11 | 10.5861 | 11918.4104 | 49.9 | 13.8611
19 | 95.667 | 2.3985 | 0.7572 | 0.113 | 0.1124 | 0.0012 | 0.0205 | 0.0158 | 0.0144 | 0.0021 | 0.6852 | 0.2128 | 0.7023 | 8211.522 | 34.38 | 9.55 | 9100.0288 | 38.1 | 10.5833 | 11918.4104 | 49.9 | 13.8611 | -11.1 | -8.2 | <0,0001 | 0,0015
20 | 95.6744 | 2.3717 | 0.7443 | 0.1109 | 0.1112 | 0.0011 | 0.0204 | 0.0157 | 0.0146 | 0.0027 | 0.7206 | 0.2123 | 0.7021 | 8204.3567 | 34.35 | 9.5417 | 9092.8634 | 38.07 | 10.575 | 11908.8566 | 49.86 | 13.85
21 | 95.6827 | 2.3785 | 0.7399 | 0.1115 | 0.1116 | 0.0012 | 0.0204 | 0.0157 | 0.0131 | 0.0028 | 0.7105 | 0.2121 | 0.7021 | 8204.3567 | 34.35 | 9.5417 | 9092.8634 | 38.07 | 10.575 | 11911.245 | 49.87 | 13.8528
22 | 95.6937 | 2.3301 | 0.712 | 0.1054 | 0.1077 | 0.0011 | 0.02 | 0.0155 | 0.0145 | 0.0028 | 0.7846 | 0.2126 | 0.7017 | 8192.4144 | 34.3 | 9.5278 | 9078.5327 | 38.01 | 10.5583 | 11894.5258 | 49.8 | 13.8333
23 | [13 empty] | 8192.4144 | 34.3 | 9.5278 | 9078.5327 | 38.01 | 10.5583 | 11894.5258 | 49.8 | 13.8333
24 | [13 empty] | 8192.4144 | 34.3 | 9.5278 | 9078.5327 | 38.01 | 10.5583 | 11894.5258 | 49.8 | 13.8333
25 | 95.3674 | 2.3995 | 0.6962 | 0.0968 | 0.1036 | 0.001 | 0.0203 | 0.0162 | 0.0167 | 0.0038 | 1.0302 | 0.2483 | 0.7034 | 8170.9182 | 34.21 | 9.5028 | 9054.6481 | 37.91 | 10.5306 | 11849.1451 | 49.61 | 13.7806
26 | [13 empty] | 8170.9182 | 34.21 | 9.5028 | 9054.6481 | 37.91 | 10.5306 | 11849.1451 | 49.61 | 13.7806
27 | 95.3877 | 2.3865 | 0.6743 | 0.0915 | 0.0982 | 0.001 | 0.0191 | 0.0151 | 0.0145 | 0.003 | 1.0518 | 0.2574 | 0.703 | 8161.3644 | 34.17 | 9.4917 | 9045.0942 | 37.87 | 10.5194 | 11839.5913 | 49.57 | 13.7694
28 | 95.809 | 2.2113 | 0.6602 | 0.0956 | 0.0988 | 0.0011 | 0.0189 | 0.0149 | 0.0144 | 0.0029 | 0.8621 | 0.2107 | 0.7004 | 8168.5298 | 34.2 | 9.5 | 9052.2596 | 37.9 | 10.5278 | 11873.0297 | 49.71 | 13.8083 | -14.1 | -11.9 | <0,0001 | 0,0022 | відсутні
29 | 96.099 | 2.0817 | 0.6393 | 0.096 | 0.0974 | 0.0011 | 0.0184 | 0.0142 | 0.0138 | 0.0027 | 0.7512 | 0.1852 | 0.6984 | 8166.1413 | 34.19 | 9.4972 | 9052.2596 | 37.9 | 10.5278 | 11887.3604 | 49.77 | 13.825
30 | [13 empty] | 8166.1413 | 34.19 | 9.4972 | 9052.2596 | 37.9 | 10.5278 | 11887.3604 | 49.77 | 13.825
31 | 96.0152 | 2.1219 | 0.6491 | 0.0979 | 0.0993 | 0.0011 | 0.0186 | 0.0145 | 0.0139 | 0.0026 | 0.7813 | 0.1845 | 0.699 | 8168.5298 | 34.2 | 9.5 | 9054.6481 | 37.91 | 10.5306 | 11887.3604 | 49.77 | 13.825
Рівень одоризації відповідає чинним нормативним документам | [13 empty] | 8197.048 | 34.3194 | 9.5332 | 9084.456 | 38.0348 | 10.5652
Середньозважене значення теплоти згоряння:
| Начальник Криворізького ЛВУМГ | [8 empty] | Охримчук А.О. | [10 empty] | 2019-04-01
|  | Підрозділу підприємства, якому підпорядкована лабораторія | [8 empty] | прізвище | [5 empty] | підпис |  |  |  | дата
| Завідувач ВХАЛ | [8 empty] | Степанова О.Г. | [10 empty] | 2019-04-01
|  | Лабораторія, де здійснювалось вимірювання газу | [8 empty] | прізвище | [5 empty] | підпис |  |  |  | дата
| Начальник служби ГВ і М | [8 empty] | Байда Ю.А. | [10 empty] | 2019-04-01
|  | Підрозділу, відповідального за облік газу за маршрутом | [8 empty] | прізвище | [5 empty] | підпис |  |  |  | дата

## додаток
Додаток до Паспорту фізико-хімічних показників природного газу. Маршрут №615
Область | ГРС, прямий споживач | Cередньозважене значення вищої теплоти згоряння
|  | ккал/м³ | МДж/м³ | кВт*год./м³
Маршрут №615 |  | 9084.456 | 38.0348 | 10.5652
Дніпропетровська | ГРС м.Марганець | 9084.3844 | 38.0345 | 10.5651
Дніпропетровська | ГРС м.Орджонiкiдзе | 9084.1455 | 38.0335 | 10.5649
Дніпропетровська | ГРС с.Гуляй Поле | 9084.5038 | 38.035 | 10.5653
Дніпропетровська | ГРС с.Дмитрiвка | 9084.05 | 38.0331 | 10.5648
Дніпропетровська | ГРС с.Кiрове к-п Котовського | 9085.0532 | 38.0373 | 10.5659
Дніпропетровська | ГРС с.Кам`яне Поле | 9084.4083 | 38.0346 | 10.5652
Дніпропетровська | ГРС с.Лозоватка | 9084.6232 | 38.0355 | 10.5654
Дніпропетровська | ГРС с.Лошкарiвка | 9085.1965 | 38.0379 | 10.5661
Дніпропетровська | ГРС с.Новоюлiвка | 9085.0054 | 38.0371 | 10.5659
Дніпропетровська | ГРС с.Олександропіль | 9085.292 | 38.0383 | 10.5662
Дніпропетровська | ГРС с.Сергiївка | 9087.4177 | 38.0472 | 10.5687
Дніпропетровська | ГРС с.Червоноармiйське Солонянський р-н | 9084.5993 | 38.0354 | 10.5654
Дніпропетровська | ГРС с.Широке | 9084.3127 | 38.0342 | 10.5651
Дніпропетровська | ГРС смт.Софiївка | 9084.7427 | 38.036 | 10.5656
Дніпропетровська | ГРС-1 м.Нiкополь, Бролерна ф-ка | 9083.4768 | 38.0307 | 10.5641
Дніпропетровська | ГРС-1 м.Нiкополь, НЗФ | 9086.6295 | 38.0439 | 10.5678
Дніпропетровська | ГРС-1 м.Нiкополь, ТОВ "Інтерпайп Нікотьюб" | 9084.3366 | 38.0343 | 10.5651
Дніпропетровська | ГРС-1 м.Нiкополь, місто | 9084.6232 | 38.0355 | 10.5654
Дніпропетровська | ГРС-2 м.Кривий Ріг, ЦГЗК | 9083.8828 | 38.0324 | 10.5646
Дніпропетровська | ГРС-2 м.Кривий Ріг, місто | 9084.5277 | 38.0351 | 10.5653
Дніпропетровська | ГРС-2 м.Нікополь | 9084.6471 | 38.0356 | 10.5654
Начальник Криворізького ЛВУМГ |  | Охримчук А.О. |  |  | 2019-04-01
Підрозділу підприємства, якому підпорядкована лабораторія |  | прізвище |  | підпис | дата
Завідувач ВХАЛ |  | Степанова О.Г. |  |  | 2019-04-01
Лабораторія, де здійснювалось вимірювання газу |  | прізвище |  | підпис | дата
Начальник служби ГВ і М |  | Байда Ю.А. |  |  | 2019-04-01
Підрозділу, відповідального за облік газу за маршрутом |  | прізвище |  | підпис | дата