## паспорт
АТ "Укртрансгаз" | [5 empty] | ПАСПОРТ ФІЗИКО-ХІМІЧНИХ ПОКАЗНИКІВ ПРИРОДНОГО ГАЗУ №616 | [18 empty] | Маршрут №616
Філія "УМГ "Харківтрансгаз" | [5 empty] | переданого Криворізьким ЛВУМГ та прийнятого ПАТ "Дніпропетровськгаз"
Криворізьке ЛВУМГ
Вимірювальна хіміко-аналітична лабораторія
по газопроводах "ШДО", "ШДКРІ"
Свідоцтво № 08-0016/2018 від 16.05.2018 р. чинне до 16.05.2021 р. | [20 empty] | за період з 01.03.2019р. по 31.03.2019р.
Число місяця | Компонентний склад, % мол. | [11 empty] | Фізико-хімічні показники газу обчислені на основі компонентного складу, 101,325 кПа | [9 empty] | Температура точки роси вологи (Р = 3.92 МПа), °С | Температура точки роси вуглеводнів, °С | Масова концентрація сірководню, г/м3 | Масова концентрація меркаптанової сірки, г/м3 | Маса механічних домішок, г/м3
[13 empty] | Густина абсолютна, кг/м3,при 20 ºС, | Температура вимірювання/згоряння при 20/25°С
| метан, С1 | етан, С2 | пропан, С3 | ізо-бутан, і-С4 | н-бутан, н-С4 | нео-пентан, нео-С5 | ізо-пентан, і-С5 | н-пентан, н-С5 | гексани та вищі, С6+ | кисень, О2 | азот, N2 | діоксид вуглецю, CО2 |  | Теплота згоряння нижча |  |  | Теплота згоряння вища |  |  | Число Воббе вище
[14 empty] | ккал/м3 | МДж/м3 | кВт⋅год/м3 | ккал/м3 | МДж/м3 | кВт⋅год/м3 | ккал/м3 | МДж/м3 | кВт⋅год/м3
1 | [13 empty] | 8197.1913 | 34.32 | 9.5333 | 9085.698 | 38.04 | 10.5667 | 11908.8566 | 49.86 | 13.85
2 | [13 empty] | 8197.1913 | 34.32 | 9.5333 | 9085.698 | 38.04 | 10.5667 | 11908.8566 | 49.86 | 13.85
3 | [13 empty] | 8197.1913 | 34.32 | 9.5333 | 9085.698 | 38.04 | 10.5667 | 11908.8566 | 49.86 | 13.85
4 | [13 empty] | 8197.1913 | 34.32 | 9.5333 | 9085.698 | 38.04 | 10.5667 | 11908.8566 | 49.86 | 13.85
5 | 95.8031 | 2.3106 | 0.7177 | 0.1089 | 0.1089 | 0.0012 | 0.0202 | 0.0155 | 0.0136 | 0.0026 | 0.6965 | 0.2013 | 0.7011 | 8199.5797 | 34.33 | 9.5361 | 9088.0865 | 38.05 | 10.5694 | 11911.245 | 49.87 | 13.8528 | -14.6 | -12.4 | <0,0001 | 0,0021 | відсутні
6 | [13 empty] | 8199.5797 | 34.33 | 9.5361 | 9088.0865 | 38.05 | 10.5694 | 11911.245 | 49.87 | 13.8528
7 | [13 empty] | 8199.5797 | 34.33 | 9.5361 | 9088.0865 | 38.05 | 10.5694 | 11911.245 | 49.87 | 13.8528
8 | [13 empty] | 8199.5797 | 34.33 | 9.5361 | 9088.0865 | 38.05 | 10.5694 | 11911.245 | 49.87 | 13.8528
9 | [13 empty] | 8199.5797 | 34.33 | 9.5361 | 9088.0865 | 38.05 | 10.5694 | 11911.245 | 49.87 | 13.8528
10 | [13 empty] | 8199.5797 | 34.33 | 9.5361 | 9088.0865 | 38.05 | 10.5694 | 11911.245 | 49.87 | 13.8528
11 | [13 empty] | 8199.5797 | 34.33 | 9.5361 | 9088.0865 | 38.05 | 10.5694 | 11911.245 | 49.87 | 13.8528
12 | 95.7936 | 2.3039 | 0.7203 | 0.1099 | 0.1098 | 0.0012 | 0.0204 | 0.0156 | 0.0152 | 0.0027 | 0.7078 | 0.1994 | 0.7012 | 8199.5797 | 34.33 | 9.5361 | 9088.0865 | 38.05 | 10.5694 | 11911.245 | 49.87 | 13.8528 | -15 | -11.2 | <0,0001 | <0,0002
13 | 95.8317 | 2.2862 | 0.7129 | 0.1084 | 0.1083 | 0.0012 | 0.0204 | 0.0156 | 0.015 | 0.0029 | 0.6978 | 0.1996 | 0.7009 | 8197.1913 | 34.32 | 9.5333 | 9085.698 | 38.04 | 10.5667 | 11911.245 | 49.87 | 13.8528
14 | 95.5046 | 2.4636 | 0.7879 | 0.1179 | 0.1259 | 0.0013 | 0.0246 | 0.0196 | 0.0185 | 0.004 | 0.716 | 0.2161 | 0.7039 | 8223.4643 | 34.43 | 9.5639 | 9114.3595 | 38.16 | 10.6 | 11920.7989 | 49.91 | 13.8639
15 | [13 empty] | 8223.4643 | 34.43 | 9.5639 | 9114.3595 | 38.16 | 10.6 | 11920.7989 | 49.91 | 13.8639
16 | [13 empty] | 8223.4643 | 34.43 | 9.5639 | 9114.3595 | 38.16 | 10.6 | 11920.7989 | 49.91 | 13.8639
17 | [13 empty] | 8223.4643 | 34.43 | 9.5639 | 9114.3595 | 38.16 | 10.6 | 11920.7989 | 49.91 | 13.8639
18 | [13 empty] | 8223.4643 | 34.43 | 9.5639 | 9114.3595 | 38.16 | 10.6 | 11920.7989 | 49.91 | 13.8639
19 | 95.686 | 2.3679 | 0.7429 | 0.1107 | 0.111 | 0.0012 | 0.0205 | 0.0159 | 0.0152 | 0.0026 | 0.7157 | 0.2104 | 0.7021 | 8204.3567 | 34.35 | 9.5417 | 9092.8634 | 38.07 | 10.575 | 11911.245 | 49.87 | 13.8528 | -13.2 | -10 | <0,0001 | 0,0040
20 | 95.5737 | 2.356 | 0.7142 | 0.1051 | 0.1085 | 0.0011 | 0.0205 | 0.0159 | 0.0156 | 0.0046 | 0.8581 | 0.2266 | 0.7024 | 8187.6375 | 34.28 | 9.5222 | 9073.7557 | 37.99 | 10.5528 | 11880.1951 | 49.74 | 13.8167
21 | [13 empty] | 8187.6375 | 34.28 | 9.5222 | 9073.7557 | 37.99 | 10.5528 | 11880.1951 | 49.74 | 13.8167
22 | [13 empty] | 8187.6375 | 34.28 | 9.5222 | 9073.7557 | 37.99 | 10.5528 | 11880.1951 | 49.74 | 13.8167
23 | [13 empty] | 8187.6375 | 34.28 | 9.5222 | 9073.7557 | 37.99 | 10.5528 | 11880.1951 | 49.74 | 13.8167
24 | [13 empty] | 8187.6375 | 34.28 | 9.5222 | 9073.7557 | 37.99 | 10.5528 | 11880.1951 | 49.74 | 13.8167
25 | [13 empty] | 8187.6375 | 34.28 | 9.5222 | 9073.7557 | 37.99 | 10.5528 | 11880.1951 | 49.74 | 13.8167
26 | [13 empty] | 8187.6375 | 34.28 | 9.5222 | 9073.7557 | 37.99 | 10.5528 | 11880.1951 | 49.74 | 13.8167
27 | 96.039 | 2.1054 | 0.6456 | 0.0966 | 0.0976 | 0.0011 | 0.0183 | 0.0141 | 0.0134 | 0.0044 | 0.7748 | 0.1896 | 0.6988 | 8166.1413 | 34.19 | 9.4972 | 9052.2596 | 37.9 | 10.5278 | 11884.972 | 49.76 | 13.8222 | -13.6 | -12 | <0,0001 | 0,0024 | відсутні
28 | 95.9744 | 2.1527 | 0.6552 | 0.0982 | 0.0995 | 0.0011 | 0.0186 | 0.0143 | 0.0135 | 0.0034 | 0.7818 | 0.1871 | 0.6993 | 8170.9182 | 34.21 | 9.5028 | 9057.0365 | 37.92 | 10.5333 | 11887.3604 | 49.77 | 13.825
29 | [13 empty] | 8170.9182 | 34.21 | 9.5028 | 9057.0365 | 37.92 | 10.5333 | 11887.3604 | 49.77 | 13.825
30 | [13 empty] | 8170.9182 | 34.21 | 9.5028 | 9057.0365 | 37.92 | 10.5333 | 11887.3604 | 49.77 | 13.825
31 | 95.5794 | 2.3191 | 0.6741 | 0.0959 | 0.1004 | 0.0011 | 0.0192 | 0.0152 | 0.0144 | 0.003 | 0.9362 | 0.242 | 0.7013 | 8168.5298 | 34.2 | 9.5 | 9052.2596 | 37.9 | 10.5278 | 11858.6989 | 49.65 | 13.7917
Рівень одоризації відповідає чинним нормативним документам | [13 empty] | 8196.9286 | 34.3189 | 9.533 | 9085.0293 | 38.0372 | 10.5659
Середньозважене значення теплоти згоряння:
| Начальник Криворізького ЛВУМГ | [8 empty] | Охримчук А.О. | [10 empty] | 2019-04-01
|  | Підрозділу підприємства, якому підпорядкована лабораторія | [8 empty] | прізвище | [5 empty] | підпис |  |  |  | дата
| Завідувач ВХАЛ | [8 empty] | Степанова О.Г. | [10 empty] | 2019-04-01
|  | Лабораторія, де здійснювалось вимірювання газу | [8 empty] | прізвище | [5 empty] | підпис |  |  |  | дата
| Начальник служби ГВ і М | [8 empty] | Байда Ю.А. | [10 empty] | 2019-04-01
|  | Підрозділу, відповідального за облік газу за маршрутом | [8 empty] | прізвище | [5 empty] | підпис |  |  |  | дата

## додаток
Додаток до Паспорту фізико-хімічних показників природного газу. Маршрут №616
Область | ГРС, прямий споживач | Cередньозважене значення вищої теплоти згоряння
|  | ккал/м³ | МДж/м³ | кВт*год./м³
Маршрут №616 |  | 9085.0293 | 38.0372 | 10.5659
Дніпропетровська | ГРС к-п "Дружба" | 9085.2203 | 38.038 | 10.5661
Дніпропетровська | ГРС м.Вільногірськ | 9086.0563 | 38.0415 | 10.5671
Дніпропетровська | ГРС м.Верхньодніпровськ, КПК | 9083.1185 | 38.0292 | 10.5637
Дніпропетровська | ГРС м.Верхньодніпровськ, побут | 9084.9815 | 38.037 | 10.5658
Дніпропетровська | ГРС с.Верхівцеве | 9085.1009 | 38.0375 | 10.566
Дніпропетровська | ГРС с.Вишневе П`ятихатський р-н | 9085.5308 | 38.0393 | 10.5665
Дніпропетровська | ГРС с.Лихівка | 9085.1009 | 38.0375 | 10.566
Дніпропетровська | ГРС с.Новозалiсся | 9085.2203 | 38.038 | 10.5661
Дніпропетровська | ГРС с.Семенівка (к-п Заря Комунізму) | 9085.077 | 38.0374 | 10.5659
Дніпропетровська | ГРС с.Сурсько-Михайлівка, ксп "Сура" | 9085.4592 | 38.039 | 10.5664
Дніпропетровська | ГРС-1 м.Дніпродзержинськ, ДМК | 9084.8382 | 38.0364 | 10.5657
Дніпропетровська | ГРС-1 м.Дніпродзержинськ, ККЦ | 0 | 0 | 0
Дніпропетровська | ГРС-1 м.Дніпродзержинськ, місто | 9084.9337 | 38.0368 | 10.5658
Дніпропетровська | ГРС-3 м.Дніпродзержинськ, Кринички | 9085.1726 | 38.0378 | 10.5661
Дніпропетровська | ГРС-3 м.Дніпродзержинськ, Лівий берег | 9085.077 | 38.0374 | 10.5659
Дніпропетровська | ГРС-3 м.Дніпродзержинськ, Правий берег | 9084.9098 | 38.0367 | 10.5658
Начальник Криворізького ЛВУМГ |  | Охримчук А.О. |  |  | 2019-04-01
Підрозділу підприємства, якому підпорядкована лабораторія |  | прізвище |  | підпис | дата
Завідувач ВХАЛ |  | Степанова О.Г. |  |  | 2019-04-01
Лабораторія, де здійснювалось вимірювання газу |  | прізвище |  | підпис | дата
Начальник служби ГВ і М |  | Байда Ю.А. |  |  | 2019-04-01
Підрозділу, відповідального за облік газу за маршрутом |  | прізвище |  | підпис | дата