## паспорт
АТ "Укртрансгаз" | [5 empty] | ПАСПОРТ ФІЗИКО-ХІМІЧНИХ ПОКАЗНИКІВ ПРИРОДНОГО ГАЗУ №622 | [18 empty] | Маршрут №622
Філія "УМГ "Харківтрансгаз" | [5 empty] | переданого Криворізьким ЛВУМГ та прийнятого ПАТ "Криворіжгаз", ПАТ "Дніпропетровськгаз", ВАТ "Кіровоградгаз" Кіровоградська обл, ПАТ КТЗ "Констар", ПАТ КТЗ "Констар" Випробувальний стенд, ПАТ ІВП "ЕНЕРГІЯ"
Криворізьке ЛВУМГ
Вимірювальна хіміко-аналітична лабораторія
по газопроводу "ШДО" , "ШДКРІ", "ЄККР"
Свідоцтво № 08-0016/2018 від 16.05.2018 р. чинне до 16.05.2021 р. | [20 empty] | за період з 01.03.2019р. по 31.03.2019р.
Число місяця | Компонентний склад, % мол. | [11 empty] | Фізико-хімічні показники газу обчислені на основі компонентного складу, 101,325 кПа | [9 empty] | Температура точки роси вологи (Р = 3.92 МПа), °С | Температура точки роси вуглеводнів, °С | Масова концентрація сірководню, г/м3 | Масова концентрація меркаптанової сірки, г/м3 | Маса механічних домішок, г/м3
[13 empty] | Густина абсолютна, кг/м3,при 20 ºС, | Температура вимірювання/згоряння при 20/25°С
| метан, С1 | етан, С2 | пропан, С3 | ізо-бутан, і-С4 | н-бутан, н-С4 | нео-пентан, нео-С5 | ізо-пентан, і-С5 | н-пентан, н-С5 | гексани та вищі, С6+ | кисень, О2 | азот, N2 | діоксид вуглецю, CО2 |  | Теплота згоряння нижча |  |  | Теплота згоряння вища |  |  | Число Воббе вище
[14 empty] | ккал/м3 | МДж/м3 | кВт⋅год/м3 | ккал/м3 | МДж/м3 | кВт⋅год/м3 | ккал/м3 | МДж/м3 | кВт⋅год/м3
1 | 95.9493 | 2.2 | 0.688 | 0.1035 | 0.1071 | 0.0012 | 0.0206 | 0.016 | 0.0152 | 0.0024 | 0.714 | 0.1827 | 0.6999 | 8187.6375 | 34.28 | 9.5222 | 9076.1442 | 38 | 10.5556 | 11906.4681 | 49.85 | 13.8472 |  |  |  |  | відсутні
2 | [13 empty] | 8187.6375 | 34.28 | 9.5222 | 9076.1442 | 38 | 10.5556 | 11906.4681 | 49.85 | 13.8472
3 | [13 empty] | 8187.6375 | 34.28 | 9.5222 | 9076.1442 | 38 | 10.5556 | 11906.4681 | 49.85 | 13.8472
4 | 95.9389 | 2.2018 | 0.6907 | 0.1039 | 0.107 | 0.0012 | 0.0204 | 0.0159 | 0.015 | 0.0026 | 0.7193 | 0.1832 | 0.7 | 8187.6375 | 34.28 | 9.5222 | 9076.1442 | 38 | 10.5556 | 11904.0797 | 49.84 | 13.8444
5 | 95.9827 | 2.1779 | 0.6835 | 0.1027 | 0.1058 | 0.0012 | 0.0202 | 0.0157 | 0.0151 | 0.0025 | 0.7118 | 0.1809 | 0.6997 | 8185.249 | 34.27 | 9.5194 | 9073.7557 | 37.99 | 10.5528 | 11904.0797 | 49.84 | 13.8444
6 | 95.944 | 2.2016 | 0.689 | 0.1037 | 0.107 | 0.0012 | 0.0206 | 0.016 | 0.0152 | 0.0028 | 0.7159 | 0.1829 | 0.7 | 8187.6375 | 34.28 | 9.5222 | 9076.1442 | 38 | 10.5556 | 11906.4681 | 49.85 | 13.8472 | -13.2 | -11 | <0,0001 | 0,0014
7 | 95.9443 | 2.2002 | 0.6896 | 0.1037 | 0.1073 | 0.0012 | 0.0205 | 0.016 | 0.0156 | 0.0027 | 0.716 | 0.1828 | 0.7 | 8187.6375 | 34.28 | 9.5222 | 9076.1442 | 38 | 10.5556 | 11906.4681 | 49.85 | 13.8472
8 | [13 empty] | 8187.6375 | 34.28 | 9.5222 | 9076.1442 | 38 | 10.5556 | 11906.4681 | 49.85 | 13.8472
9 | [13 empty] | 8187.6375 | 34.28 | 9.5222 | 9076.1442 | 38 | 10.5556 | 11906.4681 | 49.85 | 13.8472
10 | [13 empty] | 8187.6375 | 34.28 | 9.5222 | 9076.1442 | 38 | 10.5556 | 11906.4681 | 49.85 | 13.8472
11 | 95.9356 | 2.2006 | 0.69 | 0.1037 | 0.1069 | 0.0012 | 0.0204 | 0.0159 | 0.0154 | 0.0035 | 0.7241 | 0.1826 | 0.7 | 8187.6375 | 34.28 | 9.5222 | 9076.1442 | 38 | 10.5556 | 11904.0797 | 49.84 | 13.8444
12 | 95.9039 | 2.2219 | 0.6973 | 0.1047 | 0.108 | 0.0012 | 0.0206 | 0.0161 | 0.0155 | 0.0026 | 0.7239 | 0.1844 | 0.7003 | 8190.0259 | 34.29 | 9.525 | 9078.5327 | 38.01 | 10.5583 | 11906.4681 | 49.85 | 13.8472
13 | 95.9054 | 2.2206 | 0.697 | 0.1047 | 0.1078 | 0.0012 | 0.0206 | 0.0161 | 0.0155 | 0.0026 | 0.7243 | 0.1841 | 0.7003 | 8190.0259 | 34.29 | 9.525 | 9078.5327 | 38.01 | 10.5583 | 11906.4681 | 49.85 | 13.8472 | -14.6 | -12 | <0,0001 | <0,0002
14 | 95.9536 | 2.1949 | 0.6878 | 0.1035 | 0.1069 | 0.0012 | 0.0205 | 0.016 | 0.0157 | 0.0028 | 0.7149 | 0.1822 | 0.6999 | 8187.6375 | 34.28 | 9.5222 | 9076.1442 | 38 | 10.5556 | 11906.4681 | 49.85 | 13.8472
15 | 95.9501 | 2.1955 | 0.6873 | 0.1034 | 0.1069 | 0.0012 | 0.0204 | 0.016 | 0.0157 | 0.0032 | 0.718 | 0.1822 | 0.6999 | 8187.6375 | 34.28 | 9.5222 | 9076.1442 | 38 | 10.5556 | 11904.0797 | 49.84 | 13.8444
16 | [13 empty] | 8187.6375 | 34.28 | 9.5222 | 9076.1442 | 38 | 10.5556 | 11904.0797 | 49.84 | 13.8444
17 | [13 empty] | 8187.6375 | 34.28 | 9.5222 | 9076.1442 | 38 | 10.5556 | 11904.0797 | 49.84 | 13.8444
18 | 95.9468 | 2.1991 | 0.6889 | 0.1034 | 0.1065 | 0.0012 | 0.0203 | 0.0158 | 0.0155 | 0.0025 | 0.7173 | 0.1827 | 0.6999 | 8187.6375 | 34.28 | 9.5222 | 9076.1442 | 38 | 10.5556 | 11904.0797 | 49.84 | 13.8444
19 | 95.9461 | 2.2014 | 0.6905 | 0.1038 | 0.1072 | 0.0012 | 0.0206 | 0.016 | 0.0156 | 0.0022 | 0.7129 | 0.1825 | 0.7 | 8190.0259 | 34.29 | 9.525 | 9076.1442 | 38 | 10.5556 | 11906.4681 | 49.85 | 13.8472 | -12.8 | -9.9 | <0,0001 | 0,0007
20 | 95.9687 | 2.188 | 0.6845 | 0.1029 | 0.106 | 0.0012 | 0.0204 | 0.0158 | 0.0157 | 0.0026 | 0.7128 | 0.1815 | 0.6998 | 8187.6375 | 34.28 | 9.5222 | 9073.7557 | 37.99 | 10.5528 | 11904.0797 | 49.84 | 13.8444
21 | 95.9597 | 2.193 | 0.6868 | 0.1033 | 0.1067 | 0.0012 | 0.0204 | 0.0159 | 0.0159 | 0.0024 | 0.713 | 0.1817 | 0.6999 | 8187.6375 | 34.28 | 9.5222 | 9076.1442 | 38 | 10.5556 | 11906.4681 | 49.85 | 13.8472
22 | 95.9614 | 2.1925 | 0.6864 | 0.1033 | 0.1064 | 0.0011 | 0.0203 | 0.0159 | 0.0151 | 0.0026 | 0.7131 | 0.1819 | 0.6999 | 8187.6375 | 34.28 | 9.5222 | 9073.7557 | 37.99 | 10.5528 | 11906.4681 | 49.85 | 13.8472
23 | [13 empty] | 8187.6375 | 34.28 | 9.5222 | 9073.7557 | 37.99 | 10.5528 | 11906.4681 | 49.85 | 13.8472
24 | [13 empty] | 8187.6375 | 34.28 | 9.5222 | 9073.7557 | 37.99 | 10.5528 | 11906.4681 | 49.85 | 13.8472
25 | 95.9517 | 2.1961 | 0.6893 | 0.1036 | 0.1067 | 0.0012 | 0.0204 | 0.0159 | 0.0159 | 0.0027 | 0.7148 | 0.182 | 0.6999 | 8187.6375 | 34.28 | 9.5222 | 9076.1442 | 38 | 10.5556 | 11906.4681 | 49.85 | 13.8472
26 | 95.95 | 2.1951 | 0.6898 | 0.1037 | 0.1068 | 0.0012 | 0.0204 | 0.0159 | 0.016 | 0.0028 | 0.7165 | 0.182 | 0.6999 | 8187.6375 | 34.28 | 9.5222 | 9076.1442 | 38 | 10.5556 | 11906.4681 | 49.85 | 13.8472
27 | 95.9576 | 2.1951 | 0.6867 | 0.1032 | 0.1065 | 0.0012 | 0.0204 | 0.0159 | 0.0156 | 0.0024 | 0.7133 | 0.1821 | 0.6999 | 8187.6375 | 34.28 | 9.5222 | 9076.1442 | 38 | 10.5556 | 11906.4681 | 49.85 | 13.8472 | -15 | -11.2 | <0,0001 | 0,0017 | відсутні
28 | 95.9534 | 2.1967 | 0.688 | 0.1034 | 0.1066 | 0.0012 | 0.0204 | 0.016 | 0.0157 | 0.0025 | 0.7137 | 0.1824 | 0.6999 | 8187.6375 | 34.28 | 9.5222 | 9076.1442 | 38 | 10.5556 | 11906.4681 | 49.85 | 13.8472
29 | 95.9572 | 2.1764 | 0.6607 | 0.0978 | 0.0982 | 0.0011 | 0.0182 | 0.0139 | 0.0126 | 0.0033 | 0.7666 | 0.1941 | 0.6994 | 8173.3067 | 34.22 | 9.5056 | 9059.425 | 37.93 | 10.5361 | 11889.7489 | 49.78 | 13.8278
30 | [13 empty] | 8173.3067 | 34.22 | 9.5056 | 9059.425 | 37.93 | 10.5361 | 11889.7489 | 49.78 | 13.8278
31 | 95.5035 | 2.37 | 0.6945 | 0.0988 | 0.1047 | 0.001 | 0.0202 | 0.0159 | 0.0152 | 0.0026 | 0.9319 | 0.2417 | 0.7026 | 8175.6952 | 34.23 | 9.5083 | 9061.8134 | 37.94 | 10.5389 | 11863.4759 | 49.67 | 13.7972
Рівень одоризації відповідає чинним нормативним документам | [13 empty] | 8186.9687 | 34.2772 | 9.5214 | 9074.9977 | 37.9952 | 10.5542
Середньозважене значення теплоти згоряння:
| Начальник Криворізького ЛВУМГ | [8 empty] | Охримчук А.О. | [10 empty] | 2019-04-01
|  | Підрозділу підприємства, якому підпорядкована лабораторія | [8 empty] | прізвище | [5 empty] | підпис |  |  |  | дата
| Завідувач ВХАЛ | [8 empty] | Степанова О.Г. | [10 empty] | 2019-04-01
|  | Лабораторія, де здійснювалось вимірювання газу | [8 empty] | прізвище | [5 empty] | підпис |  |  |  | дата
| Начальник служби ГВ і М | [8 empty] | Байда Ю.А. | [10 empty] | 2019-04-01
|  | Підрозділу, відповідального за облік газу за маршрутом | [8 empty] | прізвище | [5 empty] | підпис |  |  |  | дата

## додаток
Додаток до Паспорту фізико-хімічних показників природного газу. Маршрут №622
Область | ГРС, прямий споживач | Cередньозважене значення вищої теплоти згоряння
|  | ккал/м³ | МДж/м³ | кВт*год./м³
Маршрут №622 |  | 9074.9977 | 37.9952 | 10.5542
Дніпропетровська | ГРС с.Андрiївка Широківський р-н | 9074.9739 | 37.9951 | 10.5542
Дніпропетровська | ГРС с.Гейківка | 9075.0216 | 37.9953 | 10.5543
Дніпропетровська | ГРС с.Зелена Балка | 9075.0694 | 37.9955 | 10.5543
Дніпропетровська | ГРС с.Карпівка | 9074.9739 | 37.9951 | 10.5542
Дніпропетровська | ГРС с.Родіонівка | 9074.9739 | 37.9951 | 10.5542
Дніпропетровська | ГРС-4 м.Кривий Ріг, смт.Широке | 9075.0455 | 37.9954 | 10.5543
Дніпропетровська | ГРС-6 м.Кривий Ріг, ВС ПАТ КТЗ "Констар" | 0 | 0 | 0
Дніпропетровська | ГРС-6 м.Кривий Ріг, ПАТ ІВП "Енергія" | 0 | 0 | 0
Дніпропетровська | ГРС-6 м.Кривий Ріг, ПАТ КТЗ "Констар" | 9075.6187 | 37.9978 | 10.5549
Дніпропетровська | ГРС-6 м.Кривий Ріг, місто | 9074.9739 | 37.9951 | 10.5542
Кіровоградська | ГРС с.Кірове Долинський р-н | 9074.9261 | 37.9949 | 10.5541
Кіровоградська | ГРС с.Марфiвка, ГОКОР | 9074.9739 | 37.9951 | 10.5542
Кіровоградська | ГРС с.Марфiвка, місто | 9074.95 | 37.995 | 10.5542
Начальник Криворізького ЛВУМГ |  | Охримчук А.О. |  |  | 2019-04-01
Підрозділу підприємства, якому підпорядкована лабораторія |  | прізвище |  | підпис | дата
Завідувач ВХАЛ |  | Степанова О.Г. |  |  | 2019-04-01
Лабораторія, де здійснювалось вимірювання газу |  | прізвище |  | підпис | дата
Начальник служби ГВ і М |  | Байда Ю.А. |  |  | 2019-04-01
Підрозділу, відповідального за облік газу за маршрутом |  | прізвище |  | підпис | дата