## паспорт
АТ "Укртрансгаз" | [5 empty] | ПАСПОРТ ФІЗИКО-ХІМІЧНИХ ПОКАЗНИКІВ ПРИРОДНОГО ГАЗУ №636 | [18 empty] | Маршрут №636
Філія "УМГ "Харківтрансгаз" | [5 empty] | переданого Запорізьким ЛВУМГ та прийнятого ПАТ "Дніпропетровськгаз", ТОВ "Метан-Торг"
Краснопільський п/м Запорізького ЛВУМГ
Вимірювальна хіміко-аналітична лабораторія
по газопроводу Пролетарське ПСГ - Дніпровський промвузол
Свідоцтво № ПЧ 06-2/161-2018 від 07.06.2018 чинне до 07.06.2021 р. | [20 empty] | за період з 01.03.2019р. по 31.03.2019р.
Число місяця | Компонентний склад, % мол. | [11 empty] | Фізико-хімічні показники газу обчислені на основі компонентного складу, 101,325 кПа | [9 empty] | Температура точки роси вологи (Р = 3.92 МПа), °С | Температура точки роси вуглеводнів, °С | Масова концентрація сірководню, г/м3 | Масова концентрація меркаптанової сірки, г/м3 | Маса механічних домішок, г/м3
[13 empty] | Густина абсолютна, кг/м3,при 20 ºС, | Температура вимірювання/згоряння при 20/25°С
| метан, С1 | етан, С2 | пропан, С3 | ізо-бутан, і-С4 | н-бутан, н-С4 | нео-пентан, нео-С5 | ізо-пентан, і-С5 | н-пентан, н-С5 | гексани та вищі, С6+ | кисень, О2 | азот, N2 | діоксид вуглецю, CО2 |  | Теплота згоряння нижча |  |  | Теплота згоряння вища |  |  | Число Воббе вище
[14 empty] | ккал/м3 | МДж/м3 | кВт⋅год/м3 | ккал/м3 | МДж/м3 | кВт⋅год/м3 | ккал/м3 | МДж/м3 | кВт⋅год/м3
1 | [13 empty] | 8417.0012 | 35.2403 | 9.789 | 9323.3975 | 39.0352 | 10.8431 | 11989.682 | 50.1984 | 13.944
2 | [13 empty] | 8417.0012 | 35.2403 | 9.789 | 9323.3975 | 39.0352 | 10.8431 | 11989.682 | 50.1984 | 13.944
3 | [13 empty] | 8417.0012 | 35.2403 | 9.789 | 9323.3975 | 39.0352 | 10.8431 | 11989.682 | 50.1984 | 13.944
4 | [13 empty] | 8417.0012 | 35.2403 | 9.789 | 9323.3975 | 39.0352 | 10.8431 | 11989.682 | 50.1984 | 13.944
5 | 92.0547 | 3.9475 | 1.5527 | 0.2151 | 0.3399 | 0.0042 | 0.0863 | 0.07 | 0.124 | 0.0101 | 1.2572 | 0.3381 | 0.7371 | 8476.9515 | 35.4913 | 9.8587 | 9386.8827 | 39.301 | 10.9169 | 11999.5464 | 50.2397 | 13.9555 | -8.4 | -4.8 | <0.0001 | 0.0007 | відсутні
6 | 92.0028 | 3.9908 | 1.5934 | 0.2207 | 0.3572 | 0.0045 | 0.0935 | 0.0771 | 0.1154 | 0.0062 | 1.1923 | 0.346 | 0.738 | 8494.7455 | 35.5658 | 9.8794 | 9406.1576 | 39.3817 | 10.9394 | 12016.2656 | 50.3097 | 13.9749
7 | [13 empty] | 8494.7455 | 35.5658 | 9.8794 | 9406.1576 | 39.3817 | 10.9394 | 12016.2656 | 50.3097 | 13.9749
8 | [13 empty] | 8494.7455 | 35.5658 | 9.8794 | 9406.1576 | 39.3817 | 10.9394 | 12016.2656 | 50.3097 | 13.9749
9 | [13 empty] | 8494.7455 | 35.5658 | 9.8794 | 9406.1576 | 39.3817 | 10.9394 | 12016.2656 | 50.3097 | 13.9749
10 | [13 empty] | 8494.7455 | 35.5658 | 9.8794 | 9406.1576 | 39.3817 | 10.9394 | 12016.2656 | 50.3097 | 13.9749
11 | 89.2441 | 5.4093 | 2.3953 | 0.3161 | 0.5495 | 0.0053 | 0.1269 | 0.0985 | 0.1035 | 0.0038 | 1.3174 | 0.4302 | 0.7634 | 8730.152 | 36.5514 | 10.1532 | 9657.7101 | 40.4349 | 11.2319 | 12130.8161 | 50.7893 | 14.1081 | -8.1 | -3.5
12 | [13 empty] | 8730.152 | 36.5514 | 10.1532 | 9657.7101 | 40.4349 | 11.2319 | 12130.8161 | 50.7893 | 14.1081
13 | 88.5934 | 5.7344 | 2.5289 | 0.3382 | 0.6238 | 0.006 | 0.1551 | 0.1262 | 0.1259 | 0.0015 | 1.3313 | 0.4351 | 0.7707 | 8804.6242 | 36.8632 | 10.2398 | 9737.4607 | 40.7688 | 11.3247 | 12173.0201 | 50.966 | 14.1572
14 | [13 empty] | 8804.6242 | 36.8632 | 10.2398 | 9737.4607 | 40.7688 | 11.3247 | 12173.0201 | 50.966 | 14.1572
15 | [13 empty] | 8804.6242 | 36.8632 | 10.2398 | 9737.4607 | 40.7688 | 11.3247 | 12173.0201 | 50.966 | 14.1572
16 | [13 empty] | 8804.6242 | 36.8632 | 10.2398 | 9737.4607 | 40.7688 | 11.3247 | 12173.0201 | 50.966 | 14.1572
17 | [13 empty] | 8804.6242 | 36.8632 | 10.2398 | 9737.4607 | 40.7688 | 11.3247 | 12173.0201 | 50.966 | 14.1572
18 | 91.7723 | 4.0947 | 1.6635 | 0.2328 | 0.3891 | 0.0045 | 0.1043 | 0.0897 | 0.1588 | 0.0029 | 1.1436 | 0.3438 | 0.7418 | 8541.6787 | 35.7623 | 9.934 | 9456.6018 | 39.5929 | 10.998 | 12050.1817 | 50.4517 | 14.0144 | -8.4 | -3.2 | 0,0001 | 0,0009 | відсутні
19 | [13 empty] | 8541.6787 | 35.7623 | 9.934 | 9456.6018 | 39.5929 | 10.998 | 12050.1817 | 50.4517 | 14.0144
20 | 91.8688 | 4.0477 | 1.6603 | 0.2322 | 0.3797 | 0.0044 | 0.0998 | 0.084 | 0.1354 | 0.0029 | 1.1392 | 0.3456 | 0.7404 | 8526.8942 | 35.7004 | 9.9168 | 9440.7664 | 39.5266 | 10.9796 | 12041.5594 | 50.4156 | 14.0043
21 | [13 empty] | 8526.8942 | 35.7004 | 9.9168 | 9440.7664 | 39.5266 | 10.9796 | 12041.5594 | 50.4156 | 14.0043
22 | [13 empty] | 8526.8942 | 35.7004 | 9.9168 | 9440.7664 | 39.5266 | 10.9796 | 12041.5594 | 50.4156 | 14.0043
23 | [13 empty] | 8526.8942 | 35.7004 | 9.9168 | 9440.7664 | 39.5266 | 10.9796 | 12041.5594 | 50.4156 | 14.0043
24 | [13 empty] | 8526.8942 | 35.7004 | 9.9168 | 9440.7664 | 39.5266 | 10.9796 | 12041.5594 | 50.4156 | 14.0043
25 | 90.073 | 4.9118 | 2.1431 | 0.2973 | 0.5214 | 0.0054 | 0.136 | 0.1138 | 0.1668 | 0.002 | 1.234 | 0.3954 | 0.7583 | 8694.1341 | 36.4006 | 10.1113 | 9619.5186 | 40.275 | 11.1875 | 12123.5074 | 50.7587 | 14.0996 | -7 | -2.6
26 | [13 empty] | 8694.1341 | 36.4006 | 10.1113 | 9619.5186 | 40.275 | 11.1875 | 12123.5074 | 50.7587 | 14.0996
27 | [13 empty] | 8694.1341 | 36.4006 | 10.1113 | 9619.5186 | 40.275 | 11.1875 | 12123.5074 | 50.7587 | 14.0996
28 | 88.6614 | 5.5992 | 2.5331 | 0.35 | 0.6377 | 0.0062 | 0.1651 | 0.1369 | 0.1436 | 0.0015 | 1.3056 | 0.4595 | 0.7716 | 8812.1717 | 36.8948 | 10.2486 | 9745.5576 | 40.8027 | 11.3341 | 12176.2207 | 50.9794 | 14.1609
29 | [13 empty] | 8812.1717 | 36.8948 | 10.2486 | 9745.5576 | 40.8027 | 11.3341 | 12176.2207 | 50.9794 | 14.1609
30 | [13 empty] | 8812.1717 | 36.8948 | 10.2486 | 9745.5576 | 40.8027 | 11.3341 | 12176.2207 | 50.9794 | 14.1609
31 | [13 empty] | 8812.1717 | 36.8948 | 10.2486 | 9745.5576 | 40.8027 | 11.3341 | 12176.2207 | 50.9794 | 14.1609
Рівень одоризації відповідає чинним нормативним документам | [13 empty] | 8606.9075 | 36.0354 | 10.0098 | 9526.2015 | 39.8843 | 11.079
Середньозважене значення теплоти згоряння:
| Начальник Запорізького ЛВУМГ | [8 empty] | Дереновський О.Б. | [10 empty] | .04.2019
|  | Підрозділу підприємства, якому підпорядкована лабораторія | [8 empty] | прізвище | [5 empty] | підпис |  |  |  | дата
| Завідувач ВХАЛ | [8 empty] | Шеремет В.Л. | [10 empty] | .04.2019
|  | Лабораторія, де здійснювалось вимірювання газу | [8 empty] | прізвище | [5 empty] | підпис |  |  |  | дата
| Інженер провідний дільниці служби ГВ і М | [8 empty] | Мишко М.О. | [10 empty] | .04.2019
|  | Підрозділу, відповідального за облік газу за маршрутом | [8 empty] | прізвище | [5 empty] | підпис |  |  |  | дата

## додаток
Додаток до Паспорту фізико-хімічних показників природного газу. Маршрут №636
Область | ГРС, прямий споживач | Cередньозважене значення вищої теплоти згоряння
|  | ккал/м³ | МДж/м³ | кВт*год./м³
Маршрут №636 |  | 9526.2015 | 39.8843 | 11.079
Дніпропетровська | АГНСК ТОВ "Метан-Торг" | 9553.5016 | 39.9986 | 11.1107
Дніпропетровська | ГРС с.Гвардійське | 9525.7716 | 39.8825 | 11.0785
Дніпропетровська | ГРС с.Губиниха | 9525.8433 | 39.8828 | 11.0786
Дніпропетровська | ГРС с.Казначеївка | 9523.6936 | 39.8738 | 11.0761
Дніпропетровська | ГРС с.Мар`янівка | 9544.927 | 39.9627 | 11.1008
Дніпропетровська | ГРС с.Попасне | 9523.3115 | 39.8722 | 11.0756
Дніпропетровська | ГРС с.Спаське | 9525.1028 | 39.8797 | 11.0777
Дніпропетровська | ГРС-2 м.Новомосковськ | 9519.9915 | 39.8583 | 11.0718
Начальник Запорізького ЛВУМГ |  | Дереновський О.Б. |  |  | .04.2019
Підрозділу підприємства, якому підпорядкована лабораторія |  | прізвище |  | підпис | дата
Завідувач ВХАЛ |  | Шеремет В.Л. |  |  | .04.2019
Лабораторія, де здійснювалось вимірювання газу |  | прізвище |  | підпис | дата
Інженер провідний дільниці служби ГВ і М |  | Мишко М.О. |  |  | .04.2019
Підрозділу, відповідального за облік газу за маршрутом |  | прізвище |  | підпис | дата