## паспорт
АТ "Укртрансгаз" | [5 empty] | ПАСПОРТ ФІЗИКО-ХІМІЧНИХ ПОКАЗНИКІВ ПРИРОДНОГО ГАЗУ №693 | [18 empty] | Маршрут №693
Філія "УМГ "Харківтрансгаз" | [5 empty] | переданого Запорізьким ЛВУМГ та прийнятого ПАТ "Дніпрогаз", ПАТ "Дніпропетровськгаз", ТОВ "Метан-Торг", ДП "Укравтогаз"
Краснопільський п/м Запорізького ЛВУМГ
Вимірювальна хіміко-аналітична лабораторія
по газопроводу Перещепине-Дніпро
Свідоцтво № ПЧ 06-2/161-2018 від 07.06.2018 чинне до 07.06.2021 р. | [20 empty] | за період з 01.03.2019р. по 31.03.2019р.
Число місяця | Компонентний склад, % мол. | [11 empty] | Фізико-хімічні показники газу обчислені на основі компонентного складу, 101,325 кПа | [9 empty] | Температура точки роси вологи (Р = 3.92 МПа), °С | Температура точки роси вуглеводнів, °С | Масова концентрація сірководню, г/м3 | Масова концентрація меркаптанової сірки, г/м3 | Маса механічних домішок, г/м3
[13 empty] | Густина абсолютна, кг/м3,при 20 ºС, | Температура вимірювання/згоряння при 20/25°С
| метан, С1 | етан, С2 | пропан, С3 | ізо-бутан, і-С4 | н-бутан, н-С4 | нео-пентан, нео-С5 | ізо-пентан, і-С5 | н-пентан, н-С5 | гексани та вищі, С6+ | кисень, О2 | азот, N2 | діоксид вуглецю, CО2 |  | Теплота згоряння нижча |  |  | Теплота згоряння вища |  |  | Число Воббе вище
[14 empty] | ккал/м3 | МДж/м3 | кВт⋅год/м3 | ккал/м3 | МДж/м3 | кВт⋅год/м3 | ккал/м3 | МДж/м3 | кВт⋅год/м3
1 | [13 empty] | 8743.193 | 36.606 | 10.1683 | 9669.533 | 40.4844 | 11.2457 | 12061.8374 | 50.5005 | 14.0279
2 | [13 empty] | 8743.193 | 36.606 | 10.1683 | 9669.533 | 40.4844 | 11.2457 | 12061.8374 | 50.5005 | 14.0279
3 | [13 empty] | 8743.193 | 36.606 | 10.1683 | 9669.533 | 40.4844 | 11.2457 | 12061.8374 | 50.5005 | 14.0279
4 | [13 empty] | 8743.193 | 36.606 | 10.1683 | 9669.533 | 40.4844 | 11.2457 | 12061.8374 | 50.5005 | 14.0279
5 | 87.5873 | 5.9206 | 2.6932 | 0.3005 | 0.6018 | 0.008 | 0.1298 | 0.1207 | 0.1661 | 0.0048 | 1.9213 | 0.5458 | 0.7774 | 8774.6013 | 36.7375 | 10.2049 | 9703.1147 | 40.625 | 11.2847 | 12077.5057 | 50.5661 | 14.0461
6 | 87.5481 | 5.9687 | 2.6954 | 0.2961 | 0.6027 | 0.0082 | 0.1299 | 0.1182 | 0.1561 | 0.0009 | 1.9246 | 0.5511 | 0.7774 | 8773.2159 | 36.7317 | 10.2033 | 9701.61 | 40.6187 | 11.283 | 12076.0009 | 50.5598 | 14.0444 | -5.7 | -2.6
7 | [13 empty] | 8773.2159 | 36.7317 | 10.2033 | 9701.61 | 40.6187 | 11.283 | 12076.0009 | 50.5598 | 14.0444
8 | [13 empty] | 8773.2159 | 36.7317 | 10.2033 | 9701.61 | 40.6187 | 11.283 | 12076.0009 | 50.5598 | 14.0444
9 | [13 empty] | 8773.2159 | 36.7317 | 10.2033 | 9701.61 | 40.6187 | 11.283 | 12076.0009 | 50.5598 | 14.0444
10 | [13 empty] | 8773.2159 | 36.7317 | 10.2033 | 9701.61 | 40.6187 | 11.283 | 12076.0009 | 50.5598 | 14.0444
11 | 87.7354 | 5.8934 | 2.6882 | 0.2916 | 0.586 | 0.0078 | 0.128 | 0.1167 | 0.155 | 0.0015 | 1.8562 | 0.5401 | 0.7759 | 8768.7256 | 36.7129 | 10.198 | 9697.0241 | 40.5995 | 11.2776 | 12081.8527 | 50.5843 | 14.0512
12 | [13 empty] | 8768.7256 | 36.7129 | 10.198 | 9697.0241 | 40.5995 | 11.2776 | 12081.8527 | 50.5843 | 14.0512
13 | 87.4734 | 5.9914 | 2.7449 | 0.3023 | 0.6225 | 0.0082 | 0.1328 | 0.1215 | 0.1569 | 0.0027 | 1.8915 | 0.5517 | 0.7786 | 8789.8874 | 36.8015 | 10.2226 | 9719.5712 | 40.6939 | 11.3039 | 12089.018 | 50.6143 | 14.0595 | -6.2 | -3 | <0.0001 | 0.0008 | відсутні
14 | [13 empty] | 8789.8874 | 36.8015 | 10.2226 | 9719.5712 | 40.6939 | 11.3039 | 12089.018 | 50.6143 | 14.0595
15 | [13 empty] | 8789.8874 | 36.8015 | 10.2226 | 9719.5712 | 40.6939 | 11.3039 | 12089.018 | 50.6143 | 14.0595
16 | [13 empty] | 8789.8874 | 36.8015 | 10.2226 | 9719.5712 | 40.6939 | 11.3039 | 12089.018 | 50.6143 | 14.0595
17 | [13 empty] | 8789.8874 | 36.8015 | 10.2226 | 9719.5712 | 40.6939 | 11.3039 | 12089.018 | 50.6143 | 14.0595
18 | 87.4946 | 5.9726 | 2.715 | 0.2987 | 0.6213 | 0.0083 | 0.1381 | 0.1255 | 0.1624 | 0.0027 | 1.9052 | 0.5557 | 0.7785 | 8786.6869 | 36.7881 | 10.2189 | 9716.0601 | 40.6792 | 11.2998 | 12085.101 | 50.5979 | 14.055
19 | [13 empty] | 8786.6869 | 36.7881 | 10.2189 | 9716.0601 | 40.6792 | 11.2998 | 12085.101 | 50.5979 | 14.055
20 | 87.5307 | 5.9588 | 2.7275 | 0.2959 | 0.5958 | 0.008 | 0.1359 | 0.1253 | 0.1578 | 0.0053 | 1.9134 | 0.5456 | 0.7778 | 8779.9514 | 36.7599 | 10.2111 | 9708.847 | 40.649 | 11.2914 | 12081.4944 | 50.5828 | 14.0508 | -7 | -3.4 |  |  | відсутні
21 | [13 empty] | 8779.9514 | 36.7599 | 10.2111 | 9708.847 | 40.649 | 11.2914 | 12081.4944 | 50.5828 | 14.0508
22 | [13 empty] | 8779.9514 | 36.7599 | 10.2111 | 9708.847 | 40.649 | 11.2914 | 12081.4944 | 50.5828 | 14.0508
23 | [13 empty] | 8779.9514 | 36.7599 | 10.2111 | 9708.847 | 40.649 | 11.2914 | 12081.4944 | 50.5828 | 14.0508
24 | [13 empty] | 8779.9514 | 36.7599 | 10.2111 | 9708.847 | 40.649 | 11.2914 | 12081.4944 | 50.5828 | 14.0508
25 | 87.5452 | 5.9099 | 2.7314 | 0.3043 | 0.6269 | 0.0084 | 0.1383 | 0.1275 | 0.1646 | 0.0013 | 1.8887 | 0.5534 | 0.7785 | 8789.768 | 36.801 | 10.2225 | 9719.4279 | 40.6933 | 11.3037 | 12089.0897 | 50.6146 | 14.0596
26 | [13 empty] | 8789.768 | 36.801 | 10.2225 | 9719.4279 | 40.6933 | 11.3037 | 12089.0897 | 50.6146 | 14.0596
27 | [13 empty] | 8789.768 | 36.801 | 10.2225 | 9719.4279 | 40.6933 | 11.3037 | 12089.0897 | 50.6146 | 14.0596
28 | 87.4669 | 6.0469 | 2.7076 | 0.297 | 0.6082 | 0.0082 | 0.1376 | 0.1264 | 0.1645 | 0.0018 | 1.8862 | 0.5487 | 0.7785 | 8790.5562 | 36.8043 | 10.2234 | 9720.2877 | 40.6969 | 11.3047 | 12090.5228 | 50.6206 | 14.0613 | -6.7 | -3.1 | 0.0001 | 0.0007
29 | [13 empty] | 8790.5562 | 36.8043 | 10.2234 | 9720.2877 | 40.6969 | 11.3047 | 12090.5228 | 50.6206 | 14.0613
30 | [13 empty] | 8790.5562 | 36.8043 | 10.2234 | 9720.2877 | 40.6969 | 11.3047 | 12090.5228 | 50.6206 | 14.0613
31 | [13 empty] | 8790.5562 | 36.8043 | 10.2234 | 9720.2877 | 40.6969 | 11.3047 | 12090.5228 | 50.6206 | 14.0613
Рівень одоризації відповідає чинним нормативним документам | [13 empty] | 8777.4196 | 36.7493 | 10.2081 | 9706.1719 | 40.6378 | 11.2883
Середньозважене значення теплоти згоряння:
| Начальник Запорізького ЛВУМГ | [8 empty] | Дереновський О.Б. | [10 empty] | .04.2019
|  | Підрозділу підприємства, якому підпорядкована лабораторія | [8 empty] | прізвище | [5 empty] | підпис |  |  |  | дата
| Завідувач ВХАЛ | [8 empty] | Шеремет В.Л. | [10 empty] | .04.2019
|  | Лабораторія, де здійснювалось вимірювання газу | [8 empty] | прізвище | [5 empty] | підпис |  |  |  | дата
| Інженер провідний дільниці служби ГВ і М | [8 empty] | Мишко М.О. | [10 empty] | .04.2019
|  | Підрозділу, відповідального за облік газу за маршрутом | [8 empty] | прізвище | [5 empty] | підпис |  |  |  | дата

## додаток
Додаток до Паспорту фізико-хімічних показників природного газу. Маршрут №693
Область | ГРС, прямий споживач | Cередньозважене значення вищої теплоти згоряння
|  | ккал/м³ | МДж/м³ | кВт*год./м³
Маршрут №693 |  | 9706.1719 | 40.6378 | 11.2883
Дніпропетровська | АГНКС ТОВ "Метан-Торг" | 9708.5604 | 40.6478 | 11.2911
Дніпропетровська | АГНКС-3 м.Дніпро ДП "УКРАВТОГАЗ" | 9708.226 | 40.6464 | 11.2907
Дніпропетровська | ГРС с.Голубівка р-п "Видвиженець" | 9703.4491 | 40.6264 | 11.2851
Дніпропетровська | ГРС-9а м.Дніпро | 9706.3869 | 40.6387 | 11.2885
Начальник Запорізького ЛВУМГ |  | Дереновський О.Б. |  |  | .04.2019
Підрозділу підприємства, якому підпорядкована лабораторія |  | прізвище |  | підпис | дата
Завідувач ВХАЛ |  | Шеремет В.Л. |  |  | .04.2019
Лабораторія, де здійснювалось вимірювання газу |  | прізвище |  | підпис | дата
Інженер провідний дільниці служби ГВ і М |  | Мишко М.О. |  |  | .04.2019
Підрозділу, відповідального за облік газу за маршрутом |  | прізвище |  | підпис | дата