## паспорт
АТ "Укртрансгаз" | [5 empty] | ПАСПОРТ ФІЗИКО-ХІМІЧНИХ ПОКАЗНИКІВ ПРИРОДНОГО ГАЗУ №523 | [18 empty] | Маршрут №523
Філія "УМГ "Прикарпаттрансгаз" | [5 empty] | переданого Закарпатським ЛВУМГ та прийнятого ПАТ "Закарпатгаз", ДП "Укравтогаз" та ТОВ "ЄВРО ПАУЕР"
ГКС Ужгород п/м Закарпатське ЛВУМГ
Вимірювальна хіміко-аналітична лабораторія
по газопроводу "ДУД - I"
Свідоцтво № 05-0021/2018 чинне до 27.06.2021 р. | [20 empty] | за період з 01.03.2019р. по 31.03.2019р.
Число місяця | Компонентний склад, % мол. | [11 empty] | Фізико-хімічні показники газу обчислені на основі компонентного складу, 101,325 кПа | [9 empty] | Температура точки роси вологи (Р = 3.92 МПа), °С | Температура точки роси вуглеводнів, °С | Масова концентрація сірководню, г/м3 | Масова концентрація меркаптанової сірки, г/м3 | Маса механічних домішок, г/м3
[13 empty] | Густина абсолютна, кг/м3,при 20 ºС, | Температура вимірювання/згоряння при 20/25°С
| метан, С1 | етан, С2 | пропан, С3 | ізо-бутан, і-С4 | н-бутан, н-С4 | нео-пентан, нео-С5 | ізо-пентан, і-С5 | н-пентан, н-С5 | гексани та вищі, С6+ | кисень, О2 | азот, N2 | діоксид вуглецю, CО2 |  | Теплота згоряння нижча |  |  | Теплота згоряння вища |  |  | Число Воббе вище
[14 empty] | ккал/м3 | МДж/м3 | кВт⋅год/м3 | ккал/м3 | МДж/м3 | кВт⋅год/м3 | ккал/м3 | МДж/м3 | кВт⋅год/м3
1 | 95.6063 | 2.6749 | 0.6713 | 0.1009 | 0.0963 | 0.0056 | 0.0174 | 0.0097 | 0.0088 |  | 0.6439 | 0.1649 | 0.7014 | 8218.0664 | 34.4074 | 9.5576 | 9112.0905 | 38.1505 | 10.5974 | 11940.6947 | 49.9933 | 13.887
2 | 95.6485 | 2.6494 | 0.6618 | 0.0993 | 0.0947 | 0.0055 | 0.0171 | 0.0099 | 0.0085 |  | 0.6434 | 0.1619 | 0.701 | 8214.8898 | 34.3941 | 9.5539 | 9108.6989 | 38.1363 | 10.5934 | 11939.3333 | 49.9876 | 13.8854
3 | 95.6811 | 2.6281 | 0.6546 | 0.0981 | 0.0938 | 0.0054 | 0.0169 | 0.0098 | 0.0084 |  | 0.6456 | 0.1582 | 0.7007 | 8212.2147 | 34.3829 | 9.5508 | 9105.8327 | 38.1243 | 10.5901 | 11938.0913 | 49.9824 | 13.884
4 | 95.6766 | 2.6244 | 0.6561 | 0.0987 | 0.0945 | 0.0051 | 0.0172 | 0.0098 | 0.0089 |  | 0.6462 | 0.1625 | 0.7008 | 8212.1192 | 34.3825 | 9.5507 | 9105.7372 | 38.1239 | 10.59 | 11937.2792 | 49.979 | 13.8831
5 | 95.6274 | 2.6599 | 0.6649 | 0.1001 | 0.0958 | 0.0058 | 0.0173 | 0.0099 | 0.0088 |  | 0.6439 | 0.1662 | 0.7012 | 8216.084 | 34.3991 | 9.5553 | 9109.9648 | 38.1416 | 10.5949 | 11939.2855 | 49.9874 | 13.8854
6 | 95.6122 | 2.6674 | 0.6666 | 0.1005 | 0.0962 | 0.0061 | 0.0173 | 0.0104 | 0.009 |  | 0.6471 | 0.1672 | 0.7014 | 8216.8244 | 34.4022 | 9.5562 | 9110.7291 | 38.1448 | 10.5958 | 11939.19 | 49.987 | 13.8853 | -15.8 | -18.1 |  |  | 0
7 | 95.58 | 2.6937 | 0.6734 | 0.1013 | 0.0969 | 0.0055 | 0.0175 | 0.0099 | 0.009 |  | 0.6431 | 0.1697 | 0.7016 | 8219.4517 | 34.4132 | 9.5592 | 9113.5714 | 38.1567 | 10.5991 | 11940.8142 | 49.9938 | 13.8872
8 | 95.5032 | 2.7506 | 0.6887 | 0.1037 | 0.099 | 0.0061 | 0.0178 | 0.0104 | 0.0091 |  | 0.6378 | 0.1736 | 0.7023 | 8226.2349 | 34.4416 | 9.5671 | 9120.8323 | 38.1871 | 10.6075 | 11944.8268 | 50.0106 | 13.8918
9 | 95.442 | 2.7912 | 0.7014 | 0.1058 | 0.1012 | 0.0051 | 0.0182 | 0.0109 | 0.0095 |  | 0.6349 | 0.1798 | 0.7028 | 8231.0119 | 34.4616 | 9.5727 | 9125.9197 | 38.2084 | 10.6134 | 11946.9764 | 50.0196 | 13.8943
10 | 95.3823 | 2.8312 | 0.7125 | 0.1072 | 0.1023 | 0.0057 | 0.0183 | 0.0109 | 0.0098 |  | 0.6339 | 0.1859 | 0.7033 | 8235.1917 | 34.4791 | 9.5775 | 9130.3861 | 38.2271 | 10.6186 | 11948.5766 | 50.0263 | 13.8962
11 | 95.4654 | 2.7696 | 0.6989 | 0.1049 | 0.1002 | 0.0055 | 0.018 | 0.0107 | 0.0095 |  | 0.6376 | 0.1797 | 0.7026 | 8228.7906 | 34.4523 | 9.5701 | 9123.5312 | 38.1984 | 10.6107 | 11945.3522 | 50.0128 | 13.8924
12 | 95.4404 | 2.7924 | 0.7023 | 0.1061 | 0.1012 | 0.0054 | 0.0182 | 0.0107 | 0.0095 |  | 0.6355 | 0.1783 | 0.7028 | 8231.3463 | 34.463 | 9.5731 | 9126.3018 | 38.21 | 10.6139 | 11947.3824 | 50.0213 | 13.8948
13 | 95.4478 | 2.7865 | 0.6997 | 0.1055 | 0.1007 | 0.0054 | 0.0182 | 0.011 | 0.0098 |  | 0.6353 | 0.1801 | 0.7028 | 8230.5103 | 34.4595 | 9.5721 | 9125.3942 | 38.2062 | 10.6128 | 11946.5942 | 50.018 | 13.8939 | -16.2 | -18.5 | 0.0002 | 0.0003
14 | 95.4578 | 2.7813 | 0.6965 | 0.1044 | 0.0996 | 0.0054 | 0.0179 | 0.0107 | 0.0096 |  | 0.6364 | 0.1804 | 0.7026 | 8229.0294 | 34.4533 | 9.5704 | 9123.8417 | 38.1997 | 10.611 | 11945.5433 | 50.0136 | 13.8927
15 | 95.4321 | 2.7888 | 0.6907 | 0.111 | 0.0998 | 0.0074 | 0.0181 | 0.0106 | 0.0097 |  | 0.6484 | 0.1834 | 0.7029 | 8229.4355 | 34.455 | 9.5708 | 9124.2 | 38.2012 | 10.6114 | 11943.943 | 50.0069 | 13.8908
16 | 95.407 | 2.8151 | 0.7044 | 0.1056 | 0.1006 | 0.0058 | 0.0182 | 0.0113 | 0.01 |  | 0.6356 | 0.1864 | 0.7031 | 8232.5883 | 34.4682 | 9.5745 | 9127.6155 | 38.2155 | 10.6154 | 11946.7614 | 50.0187 | 13.8941
17 | 95.3939 | 2.8192 | 0.711 | 0.1064 | 0.1014 | 0.0053 | 0.0182 | 0.0113 | 0.01 |  | 0.6335 | 0.1898 | 0.7032 | 8233.7347 | 34.473 | 9.5758 | 9128.8336 | 38.2206 | 10.6168 | 11947.0958 | 50.0201 | 13.8945
18 | 94.9501 | 3.0146 | 0.7492 | 0.1089 | 0.1098 | 0.0062 | 0.0208 | 0.0138 | 0.014 |  | 0.7155 | 0.2971 | 0.7069 | 8240.3746 | 34.5008 | 9.5836 | 9135.3302 | 38.2478 | 10.6244 | 11924.4293 | 49.9252 | 13.8681
19 | 95.0923 | 2.9366 | 0.7321 | 0.1069 | 0.107 | 0.0061 | 0.0202 | 0.0135 | 0.0128 |  | 0.7078 | 0.2647 | 0.7057 | 8235.0006 | 34.4783 | 9.5773 | 9129.7412 | 38.2244 | 10.6179 | 11927.2238 | 49.9369 | 13.8714
20 | 95.1382 | 2.9246 | 0.7278 | 0.1077 | 0.1069 | 0.0057 | 0.02 | 0.0135 | 0.0124 |  | 0.6944 | 0.2489 | 0.7053 | 8235.9082 | 34.4821 | 9.5784 | 9130.7683 | 38.2287 | 10.6191 | 11931.8574 | 49.9563 | 13.8768 | -16.4 | -18.7
21 | 95.018 | 2.9903 | 0.7409 | 0.1098 | 0.1103 | 0.0064 | 0.021 | 0.0143 | 0.0132 |  | 0.7066 | 0.2692 | 0.7063 | 8240.924 | 34.5031 | 9.5842 | 9136.0706 | 38.2509 | 10.6253 | 11930.1616 | 49.9492 | 13.8748
22 | 94.9734 | 3.0018 | 0.741 | 0.1082 | 0.1097 | 0.0066 | 0.0209 | 0.0141 | 0.0137 |  | 0.7211 | 0.2895 | 0.7067 | 8238.6311 | 34.4935 | 9.5815 | 9133.4911 | 38.2401 | 10.6223 | 11923.8322 | 49.9227 | 13.8674
23 | 94.968 | 2.9923 | 0.7329 | 0.1066 | 0.1087 | 0.0065 | 0.0209 | 0.014 | 0.0139 |  | 0.7328 | 0.3034 | 0.7067 | 8234.499 | 34.4762 | 9.5767 | 9129.0008 | 38.2213 | 10.617 | 11917.7655 | 49.8973 | 13.8604
24 | 94.8899 | 3.0368 | 0.7406 | 0.1073 | 0.11 | 0.0056 | 0.0213 | 0.0146 | 0.0147 |  | 0.7377 | 0.3212 | 0.7074 | 8237.1502 | 34.4873 | 9.5798 | 9131.7475 | 38.2328 | 10.6202 | 11915.8786 | 49.8894 | 13.8582
25 | 94.8915 | 3.0482 | 0.7443 | 0.1084 | 0.1104 | 0.0057 | 0.0213 | 0.0142 | 0.0144 |  | 0.7268 | 0.3146 | 0.7074 | 8239.8014 | 34.4984 | 9.5829 | 9134.6614 | 38.245 | 10.6236 | 11919.7718 | 49.9057 | 13.8627
26 | 94.9256 | 3.0328 | 0.7431 | 0.1085 | 0.1098 | 0.0068 | 0.0211 | 0.014 | 0.014 |  | 0.722 | 0.3023 | 0.7071 | 8239.9686 | 34.4991 | 9.5831 | 9134.8764 | 38.2459 | 10.6239 | 11922.423 | 49.9168 | 13.8658
27 | 94.9779 | 3.0152 | 0.7412 | 0.1087 | 0.1093 | 0.007 | 0.0207 | 0.0135 | 0.0133 | 0.0042 | 0.7094 | 0.2796 | 0.7066 | 8240.9717 | 34.5033 | 9.5843 | 9136.0706 | 38.2509 | 10.6253 | 11928.1792 | 49.9409 | 13.8725 | -16 | -18.3
28 | 95.0395 | 2.9875 | 0.7385 | 0.1096 | 0.1096 | 0.0063 | 0.0207 | 0.0136 | 0.0128 |  | 0.6995 | 0.2624 | 0.7061 | 8240.9956 | 34.5034 | 9.5843 | 9136.1901 | 38.2514 | 10.6254 | 11932.144 | 49.9575 | 13.8771
29 | 95.3389 | 2.8264 | 0.7096 | 0.1075 | 0.1043 | 0.0058 | 0.0192 | 0.0126 | 0.0115 |  | 0.6588 | 0.2054 | 0.7037 | 8232.6121 | 34.4683 | 9.5745 | 9127.4961 | 38.215 | 10.6153 | 11941.0291 | 49.9947 | 13.8874
30 | 95.4417 | 2.7775 | 0.6984 | 0.1061 | 0.1015 | 0.0063 | 0.0184 | 0.0116 | 0.0101 |  | 0.6416 | 0.1868 | 0.7029 | 8229.531 | 34.4554 | 9.5709 | 9124.2955 | 38.2016 | 10.6116 | 11944.158 | 50.0078 | 13.8911
31 | 95.4207 | 2.7937 | 0.7047 | 0.1066 | 0.1017 | 0.0061 | 0.0185 | 0.0111 | 0.0099 |  | 0.6381 | 0.1889 | 0.703 | 8231.3224 | 34.4629 | 9.573 | 9126.2302 | 38.2097 | 10.6138 | 11945.2806 | 50.0125 | 13.8924
Рівень одоризації відповідає чинним нормативним документам | [13 empty] | 8229.2922 | 34.4544 | 9.5707 | 9123.9134 | 38.2 | 10.6111
Середньозважене значення теплоти згоряння:
| Начальник Закарпатського ЛВУМГ | [8 empty] | Лукіта В.Ф. | [10 empty] | 2019-04-01
|  | Підрозділу підприємства, якому підпорядкована лабораторія | [8 empty] | прізвище | [5 empty] | підпис |  |  |  | дата
| Начальник ВХАЛ | [8 empty] | Завадяк О.В. | [10 empty] | 2019-04-01
|  | Лабораторія, де здійснювалось вимірювання газу | [8 empty] | прізвище | [5 empty] | підпис |  |  |  | дата
| Начальник служби ГВ і М | [8 empty] | Водянчук М.В. | [10 empty] | 2019-04-01
|  | Підрозділу, відповідального за облік газу за маршрутом | [8 empty] | прізвище | [5 empty] | підпис |  |  |  | дата

## додаток
Додаток до Паспорту фізико-хімічних показників природного газу. Маршрут №523
Область | ГРС, прямий споживач | Cередньозважене значення вищої теплоти згоряння
|  | ккал/м³ | МДж/м³ | кВт*год./м³
Маршрут №523 |  | 9123.9134 | 38.2 | 10.6111
Закарпатська | АГНКС ГРС Ужгород | 9125.2748 | 38.2057 | 10.6127
Закарпатська | АГНКС Ужгород ТОВ "ЄВРО ПАУЕР" | 0 | 0 | 0
Закарпатська | ГРС Прогрес м.Геївці | 9123.7701 | 38.1994 | 10.6109
Закарпатська | ГРС м.Ужгород - лінія на місто | 9123.794 | 38.1995 | 10.611
Закарпатська | ГРС с.П.Комарівці (м.Ужгород) | 9124.5344 | 38.2026 | 10.6118
Закарпатська | ГРС с.Чоп | 9123.8417 | 38.1997 | 10.611
Начальник Закарпатського ЛВУМГ |  | Лукіта В.Ф. |  |  | 2019-04-01
Підрозділу підприємства, якому підпорядкована лабораторія |  | прізвище |  | підпис | дата
Начальник ВХАЛ |  | Завадяк О.В. |  |  | 2019-04-01
Лабораторія, де здійснювалось вимірювання газу |  | прізвище |  | підпис | дата
Начальник служби ГВ і М |  | Водянчук М.В. |  |  | 2019-04-01
Підрозділу, відповідального за облік газу за маршрутом |  | прізвище |  | підпис | дата