## паспорт
АТ "Укртрансгаз" | [5 empty] | ПАСПОРТ ФІЗИКО-ХІМІЧНИХ ПОКАЗНИКІВ ПРИРОДНОГО ГАЗУ №524 | [18 empty] | Маршрут №524
Філія "УМГ "Прикарпаттрансгаз" | [5 empty] | переданого Закарпатським ЛВУМГ та прийнятого ПАТ "Закарпатгаз" та ТОВ "ЄВРО ПАУЕР"
ГКС Ужгород п/м Закарпатське ЛВУМГ
Вимірювальна хіміко-аналітична лабораторія
по газопроводу "ДУД - I"
Свідоцтво № 05-0021/2018 чинне до 27.06.2021 р. | [20 empty] | за період з 01.03.2019р. по 31.03.2019р.
Число місяця | Компонентний склад, % мол. | [11 empty] | Фізико-хімічні показники газу обчислені на основі компонентного складу, 101,325 кПа | [9 empty] | Температура точки роси вологи (Р = 3.92 МПа), °С | Температура точки роси вуглеводнів, °С | Масова концентрація сірководню, г/м3 | Масова концентрація меркаптанової сірки, г/м3 | Маса механічних домішок, г/м3
[13 empty] | Густина абсолютна, кг/м3,при 20 ºС, | Температура вимірювання/згоряння при 20/25°С
| метан, С1 | етан, С2 | пропан, С3 | ізо-бутан, і-С4 | н-бутан, н-С4 | нео-пентан, нео-С5 | ізо-пентан, і-С5 | н-пентан, н-С5 | гексани та вищі, С6+ | кисень, О2 | азот, N2 | діоксид вуглецю, CО2 |  | Теплота згоряння нижча |  |  | Теплота згоряння вища |  |  | Число Воббе вище
[14 empty] | ккал/м3 | МДж/м3 | кВт⋅год/м3 | ккал/м3 | МДж/м3 | кВт⋅год/м3 | ккал/м3 | МДж/м3 | кВт⋅год/м3
1 | 94.312 | 3.8414 | 0.6862 | 0.0979 | 0.0955 | 0.002 | 0.0176 | 0.0137 | 0.008 |  | 0.7613 | 0.1645 | 0.7089 | 8282.7937 | 34.6784 | 9.6329 | 9181.0692 | 38.4393 | 10.6776 | 11967.0394 | 50.1036 | 13.9177
2 | 94.3921 | 3.7965 | 0.6729 | 0.0966 | 0.0944 | 0.0017 | 0.0176 | 0.0137 | 0.0081 |  | 0.7463 | 0.1601 | 0.7083 | 8279.402 | 34.6642 | 9.6289 | 9177.4626 | 38.4242 | 10.6734 | 11967.3499 | 50.1049 | 13.918
3 | 94.3541 | 3.8228 | 0.6774 | 0.0985 | 0.0962 | 0.0018 | 0.0183 | 0.014 | 0.0085 |  | 0.7402 | 0.1682 | 0.7087 | 8282.5548 | 34.6774 | 9.6326 | 9180.8304 | 38.4383 | 10.6773 | 11968.568 | 50.11 | 13.9194
4 | 94.4323 | 3.7707 | 0.6721 | 0.0957 | 0.0936 | 0.0017 | 0.0176 | 0.0137 | 0.008 |  | 0.7319 | 0.1627 | 0.7081 | 8278.3034 | 34.6596 | 9.6277 | 9176.3401 | 38.4195 | 10.6721 | 11967.8754 | 50.1071 | 13.9186
5 | 94.4377 | 3.738 | 0.6631 | 0.0947 | 0.0926 | 0.0018 | 0.0175 | 0.0136 | 0.0079 |  | 0.7741 | 0.159 | 0.7079 | 8271.6157 | 34.6316 | 9.6199 | 9169.0553 | 38.389 | 10.6636 | 11959.8263 | 50.0734 | 13.9093
6 | 94.3929 | 3.6998 | 0.6565 | 0.0937 | 0.0918 | 0.0017 | 0.0175 | 0.0135 | 0.0076 |  | 0.8737 | 0.1513 | 0.708 | 8260.5571 | 34.5853 | 9.607 | 9156.9219 | 38.3382 | 10.6495 | 11943.537 | 50.0052 | 13.8903 | -15.4 | -17.7 |  |  | 0
7 | 94.3632 | 3.7358 | 0.6622 | 0.0948 | 0.0929 | 0.0018 | 0.0177 | 0.0136 | 0.0076 |  | 0.8549 | 0.1555 | 0.7083 | 8265.2146 | 34.6048 | 9.6124 | 9161.9615 | 38.3593 | 10.6554 | 11947.6929 | 50.0226 | 13.8952
8 | 94.2724 | 3.7757 | 0.6702 | 0.0964 | 0.0946 | 0.0018 | 0.0178 | 0.0138 | 0.008 |  | 0.889 | 0.1603 | 0.7089 | 8266.3849 | 34.6097 | 9.6138 | 9163.0841 | 38.364 | 10.6567 | 11943.8475 | 50.0065 | 13.8907
9 | 94.2796 | 3.7531 | 0.6664 | 0.0959 | 0.0939 | 0.0017 | 0.0177 | 0.0138 | 0.0081 |  | 0.908 | 0.1618 | 0.7088 | 8262.6112 | 34.5939 | 9.6094 | 9158.976 | 38.3468 | 10.6519 | 11939.2378 | 49.9872 | 13.8853
10 | 94.1797 | 3.8616 | 0.6852 | 0.0985 | 0.0963 | 0.0017 | 0.0181 | 0.014 | 0.0081 |  | 0.8659 | 0.1709 | 0.7097 | 8275.485 | 34.6478 | 9.6244 | 9172.8768 | 38.405 | 10.6681 | 11950.1053 | 50.0327 | 13.898
11 | 94.1286 | 3.9081 | 0.6938 | 0.1005 | 0.0984 | 0.0019 | 0.0182 | 0.0142 | 0.0087 |  | 0.852 | 0.1756 | 0.7101 | 8281.265 | 34.672 | 9.6311 | 9179.0868 | 38.431 | 10.6753 | 11954.3328 | 50.0504 | 13.9029
12 | 94.1446 | 3.9626 | 0.7019 | 0.1023 | 0.1003 | 0.0019 | 0.0185 | 0.0142 | 0.0087 |  | 0.7678 | 0.1772 | 0.7102 | 8293.0879 | 34.7215 | 9.6449 | 9192.0083 | 38.4851 | 10.6903 | 11970.4072 | 50.1177 | 13.9216
13 | 94.2117 | 3.9961 | 0.7118 | 0.1032 | 0.1012 | 0.0018 | 0.0187 | 0.0144 | 0.009 |  | 0.6522 | 0.1799 | 0.71 | 8305.9139 | 34.7752 | 9.6598 | 9206.1003 | 38.5441 | 10.7067 | 11990.303 | 50.201 | 13.9447 | -15.8 | -18.1 | 0.0002 | 0.0003
14 | 94.2046 | 3.9859 | 0.7173 | 0.1033 | 0.1013 | 0.0021 | 0.0187 | 0.0146 | 0.0092 |  | 0.6605 | 0.1825 | 0.7101 | 8305.2929 | 34.7726 | 9.6591 | 9205.4076 | 38.5412 | 10.7059 | 11988.6072 | 50.1939 | 13.9428
15 | 94.2224 | 3.9794 | 0.7127 | 0.1021 | 0.1 | 0.0022 | 0.0188 | 0.0147 | 0.0088 |  | 0.6588 | 0.1801 | 0.71 | 8304.1465 | 34.7678 | 9.6577 | 9204.1895 | 38.5361 | 10.7045 | 11988.5117 | 50.1935 | 13.9426
16 | 94.1915 | 3.9792 | 0.7102 | 0.1019 | 0.0998 | 0.0018 | 0.0186 | 0.0144 | 0.0091 |  | 0.6929 | 0.1806 | 0.7101 | 8300.8743 | 34.7541 | 9.6539 | 9200.559 | 38.5209 | 10.7003 | 11982.7316 | 50.1693 | 13.9359
17 | 94.1125 | 3.9508 | 0.7022 | 0.1013 | 0.0992 | 0.0018 | 0.0185 | 0.0142 | 0.0091 |  | 0.8112 | 0.1792 | 0.7104 | 8288.4782 | 34.7022 | 9.6395 | 9186.9209 | 38.4638 | 10.6844 | 11962.5491 | 50.0848 | 13.9124
18 | 93.9625 | 3.951 | 0.697 | 0.1011 | 0.0987 | 0.0019 | 0.0183 | 0.0143 | 0.0093 |  | 0.9634 | 0.1825 | 0.7111 | 8275.2939 | 34.647 | 9.6242 | 9172.3274 | 38.4027 | 10.6674 | 11937.4464 | 49.9797 | 13.8833
19 | 93.9024 | 3.9753 | 0.7031 | 0.1015 | 0.0997 | 0.0015 | 0.0186 | 0.0149 | 0.0096 |  | 0.9895 | 0.1839 | 0.7115 | 8276.0104 | 34.65 | 9.625 | 9171.6826 | 38.4 | 10.6667 | 11935.1296 | 49.97 | 13.8806
20 | 94.3648 | 3.4232 | 0.7348 | 0.11 | 0.1072 | 0.0014 | 0.0198 | 0.0143 | 0.0209 | 0.0081 | 0.9858 | 0.2097 | 0.7095 | 8247.3489 | 34.53 | 9.5917 | 9138.2441 | 38.26 | 10.6278 | 11906.4681 | 49.85 | 13.8472 | -16.2 | -18.5
21 | 94.0375 | 4.1022 | 0.4804 | 0.0691 | 0.0867 | 0.0014 | 0.0183 | 0.0155 | 0.0124 |  | 0.9811 | 0.1955 | 0.709 | 8248.3998 | 34.5344 | 9.5929 | 9143.4271 | 38.2817 | 10.6338 | 11917.1445 | 49.8947 | 13.8596
22 | 94.1735 | 3.9969 | 0.7146 | 0.104 | 0.102 | 0.0021 | 0.0187 | 0.0144 | 0.0121 |  | 0.6773 | 0.1844 | 0.7104 | 8305.2929 | 34.7726 | 9.6591 | 9205.3598 | 38.541 | 10.7058 | 11986.4576 | 50.1849 | 13.9403
23 | 93.3287 | 4.3193 | 0.7487 | 0.1056 | 0.1116 | 0.0021 | 0.0218 | 0.0172 | 0.0146 |  | 0.9988 | 0.3316 | 0.7164 | 8296.5034 | 34.7358 | 9.6488 | 9194.4923 | 38.4955 | 10.6932 | 11922.1125 | 49.9155 | 13.8654
24 | 93.6899 | 4.0432 | 0.7157 | 0.1028 | 0.104 | 0.0021 | 0.0199 | 0.0159 | 0.0145 |  | 1.0516 | 0.2405 | 0.7133 | 8275.4133 | 34.6475 | 9.6243 | 9171.9931 | 38.4013 | 10.667 | 11918.3865 | 49.8999 | 13.8611
25 | 93.6397 | 4.1207 | 0.7233 | 0.1039 | 0.1059 | 0.002 | 0.0203 | 0.0162 | 0.0144 |  | 0.9941 | 0.2594 | 0.7139 | 8284.991 | 34.6876 | 9.6354 | 9182.3829 | 38.4448 | 10.6791 | 11927.3194 | 49.9373 | 13.8715
26 | 93.9262 | 4.0264 | 0.7198 | 0.103 | 0.1038 | 0.002 | 0.0197 | 0.0155 | 0.0142 |  | 0.8381 | 0.2313 | 0.7121 | 8292.443 | 34.7188 | 9.6441 | 9190.9335 | 38.4806 | 10.6891 | 11953.4013 | 50.0465 | 13.9018
27 | 94.0347 | 4.0402 | 0.7157 | 0.1034 | 0.1034 | 0.0021 | 0.0195 | 0.0153 | 0.0134 |  | 0.7313 | 0.2211 | 0.7114 | 8301.8297 | 34.7581 | 9.655 | 9201.3711 | 38.5243 | 10.7012 | 11972.3896 | 50.126 | 13.9239 | -15.6 | -17.9
28 | 94.1239 | 4.0396 | 0.7213 | 0.1052 | 0.1039 | 0.002 | 0.0192 | 0.015 | 0.0131 |  | 0.6593 | 0.1974 | 0.7109 | 8310.3326 | 34.7937 | 9.6649 | 9210.7816 | 38.5637 | 10.7121 | 11989.2999 | 50.1968 | 13.9436
29 | 93.9004 | 4.1081 | 0.7251 | 0.1048 | 0.1051 | 0.0021 | 0.0196 | 0.0154 | 0.0139 |  | 0.7786 | 0.2269 | 0.7123 | 8303.7882 | 34.7663 | 9.6573 | 9203.2819 | 38.5323 | 10.7034 | 11967.4932 | 50.1055 | 13.9182
30 | 93.6638 | 4.1623 | 0.7316 | 0.1046 | 0.1068 | 0.0021 | 0.0206 | 0.0164 | 0.015 |  | 0.9162 | 0.2606 | 0.7139 | 8295.4047 | 34.7312 | 9.6476 | 9193.7758 | 38.4925 | 10.6924 | 11941.8651 | 49.9982 | 13.8884
31 | 93.2442 | 4.1856 | 0.7241 | 0.103 | 0.1061 | 0.0022 | 0.0209 | 0.0167 | 0.0159 |  | 1.2954 | 0.2859 | 0.7161 | 8263.6143 | 34.5981 | 9.6106 | 9158.4744 | 38.3447 | 10.6513 | 11877.4245 | 49.7284 | 13.8134
Рівень одоризації відповідає чинним нормативним документам | [13 empty] | 8283.3908 | 34.6809 | 9.6336 | 9181.2364 | 38.44 | 10.6778
Середньозважене значення теплоти згоряння:
| Начальник Закарпатського ЛВУМГ | [8 empty] | Лукіта В.Ф. | [10 empty] | 2019-04-01
|  | Підрозділу підприємства, якому підпорядкована лабораторія | [8 empty] | прізвище | [5 empty] | підпис |  |  |  | дата
| Начальник ВХАЛ | [8 empty] | Завадяк О.В. | [10 empty] | 2019-04-01
|  | Лабораторія, де здійснювалось вимірювання газу | [8 empty] | прізвище | [5 empty] | підпис |  |  |  | дата
| Начальник служби ГВ і М | [8 empty] | Водянчук М.В. | [10 empty] | 2019-04-01
|  | Підрозділу, відповідального за облік газу за маршрутом | [8 empty] | прізвище | [5 empty] | підпис |  |  |  | дата

## додаток
Додаток до Паспорту фізико-хімічних показників природного газу. Маршрут №524
Область | ГРС, прямий споживач | Cередньозважене значення вищої теплоти згоряння
|  | ккал/м³ | МДж/м³ | кВт*год./м³
Маршрут №524 |  | 9181.2364 | 38.44 | 10.6778
Закарпатська | АГНКС Мукачеве ТОВ "ЄВРО ПАУЕР" | 9181.2603 | 38.4401 | 10.6778
Закарпатська | АГНКС-4 Берегове ТОВ "ЄВРО ПАУЕР" | 0 | 0 | 0
Закарпатська | ГРС Залуж | 9181.1409 | 38.4396 | 10.6777
Закарпатська | ГРС Росош | 9181.0214 | 38.4391 | 10.6775
Закарпатська | ГРС м.Берегове - лінія на місто | 9181.2842 | 38.4402 | 10.6778
Закарпатська | ГРС м.Міжгір`я | 9180.9737 | 38.4389 | 10.6775
Закарпатська | ГРС м.Мукачеве - лінія на місто | 9181.3319 | 38.4404 | 10.6779
Закарпатська | ГРС м.Свалява (лінія на м.Свалява) | 9181.0692 | 38.4393 | 10.6776
Закарпатська | ГРС м.Свалява (лінія на с.Поляна) | 9181.0931 | 38.4394 | 10.6776
Закарпатська | ГРС с.Береги | 9181.6185 | 38.4416 | 10.6782
Закарпатська | ГРС с.Бобовище | 9180.7587 | 38.438 | 10.6772
Закарпатська | ГРС с.Зняцеве | 9181.2603 | 38.4401 | 10.6778
Закарпатська | ГРС с.Керецки | 9180.6871 | 38.4377 | 10.6771
Закарпатська | ГРС с.Майдан | 9180.8781 | 38.4385 | 10.6774
Закарпатська | ГРС с.Репінне | 9180.7826 | 38.4381 | 10.6773
Закарпатська | ГРС санаторій "Карпати" | 9181.2603 | 38.4401 | 10.6778
Начальник Закарпатського ЛВУМГ |  | Лукіта В.Ф. |  |  | 2019-04-01
Підрозділу підприємства, якому підпорядкована лабораторія |  | прізвище |  | підпис | дата
Начальник ВХАЛ |  | Завадяк О.В. |  |  | 2019-04-01
Лабораторія, де здійснювалось вимірювання газу |  | прізвище |  | підпис | дата
Начальник служби ГВ і М |  | Водянчук М.В. |  |  | 2019-04-01
Підрозділу, відповідального за облік газу за маршрутом |  | прізвище |  | підпис | дата