## паспорт
АТ "Укртрансгаз" | [5 empty] | ПАСПОРТ ФІЗИКО-ХІМІЧНИХ ПОКАЗНИКІВ ПРИРОДНОГО ГАЗУ №634 | [18 empty] | Маршрут №634
Філія "УМГ "Харківтрансгаз" | [5 empty] | переданого Сєвєродонецьким ЛВУМГ та прийнятого ПрАТ ЛИНІК, ЛВДС "Лисичанськ" філії ПДМН ПАТ "Укртранснафта"
Сєвєродонецьке ЛВУМГ
Вимірювальна хіміко-аналітична лабораторія
по газопроводу "Новопсков-Лоскутівка"
Свідоцтво № LC 041 від 13.06.2017р. чинне до 13.06.2022 р. | [20 empty] | за період з 01.03.2019р. по 31.03.2019р.
Число місяця | Компонентний склад, % мол. | [11 empty] | Фізико-хімічні показники газу обчислені на основі компонентного складу, 101,325 кПа | [9 empty] | Температура точки роси вологи (Р = 3.92 МПа), °С | Температура точки роси вуглеводнів, °С | Масова концентрація сірководню, г/м3 | Масова концентрація меркаптанової сірки, г/м3 | Маса механічних домішок, г/м3
[13 empty] | Густина абсолютна, кг/м3,при 20 ºС, | Температура вимірювання/згоряння при 20/25°С
| метан, С1 | етан, С2 | пропан, С3 | ізо-бутан, і-С4 | н-бутан, н-С4 | нео-пентан, нео-С5 | ізо-пентан, і-С5 | н-пентан, н-С5 | гексани та вищі, С6+ | кисень, О2 | азот, N2 | діоксид вуглецю, CО2 |  | Теплота згоряння нижча |  |  | Теплота згоряння вища |  |  | Число Воббе вище
[14 empty] | ккал/м3 | МДж/м3 | кВт⋅год/м3 | ккал/м3 | МДж/м3 | кВт⋅год/м3 | ккал/м3 | МДж/м3 | кВт⋅год/м3
1 | [13 empty] | 8123.6745 | 34.0122 | 9.4478 | 9003.0812 | 37.6941 | 10.4706 | 11738.034 | 49.1448 | 13.6513
2 | [13 empty] | 8123.6745 | 34.0122 | 9.4478 | 9003.0812 | 37.6941 | 10.4706 | 11738.034 | 49.1448 | 13.6513
3 | [13 empty] | 8123.6745 | 34.0122 | 9.4478 | 9003.0812 | 37.6941 | 10.4706 | 11738.034 | 49.1448 | 13.6513
4 | [13 empty] | 8123.6745 | 34.0122 | 9.4478 | 9003.0812 | 37.6941 | 10.4706 | 11738.034 | 49.1448 | 13.6513
5 | [13 empty] | 8123.6745 | 34.0122 | 9.4478 | 9003.0812 | 37.6941 | 10.4706 | 11738.034 | 49.1448 | 13.6513
6 | [13 empty] | 8123.6745 | 34.0122 | 9.4478 | 9003.0812 | 37.6941 | 10.4706 | 11738.034 | 49.1448 | 13.6513
7 | [13 empty] | 8123.6745 | 34.0122 | 9.4478 | 9003.0812 | 37.6941 | 10.4706 | 11738.034 | 49.1448 | 13.6513
8 | [13 empty] | 8123.6745 | 34.0122 | 9.4478 | 9003.0812 | 37.6941 | 10.4706 | 11738.034 | 49.1448 | 13.6513
9 | [13 empty] | 8123.6745 | 34.0122 | 9.4478 | 9003.0812 | 37.6941 | 10.4706 | 11738.034 | 49.1448 | 13.6513
10 | [13 empty] | 8123.6745 | 34.0122 | 9.4478 | 9003.0812 | 37.6941 | 10.4706 | 11738.034 | 49.1448 | 13.6513
11 | [13 empty] | 8123.6745 | 34.0122 | 9.4478 | 9003.0812 | 37.6941 | 10.4706 | 11738.034 | 49.1448 | 13.6513
12 | [13 empty] | 8123.6745 | 34.0122 | 9.4478 | 9003.0812 | 37.6941 | 10.4706 | 11738.034 | 49.1448 | 13.6513
13 | [13 empty] | 8123.6745 | 34.0122 | 9.4478 | 9003.0812 | 37.6941 | 10.4706 | 11738.034 | 49.1448 | 13.6513
14 | [13 empty] | 8123.6745 | 34.0122 | 9.4478 | 9003.0812 | 37.6941 | 10.4706 | 11738.034 | 49.1448 | 13.6513
15 | 93.8457 | 3.0795 | 0.7457 | 0.0854 | 0.0995 | 0.0009 | 0.024 | 0.0174 | 0.0245 | 0.0083 | 1.6162 | 0.4529 | 0.7134 | 8155.6799 | 34.1462 | 9.4851 | 9037.0929 | 37.8365 | 10.5101 | 11742.6437 | 49.1641 | 13.6567 | -12.1 | -11.9 | 0,0007 | 0,006 | відсутні
16 | [13 empty] | 8155.6799 | 34.1462 | 9.4851 | 9037.0929 | 37.8365 | 10.5101 | 11742.6437 | 49.1641 | 13.6567
17 | [13 empty] | 8155.6799 | 34.1462 | 9.4851 | 9037.0929 | 37.8365 | 10.5101 | 11742.6437 | 49.1641 | 13.6567
18 | [13 empty] | 8155.6799 | 34.1462 | 9.4851 | 9037.0929 | 37.8365 | 10.5101 | 11742.6437 | 49.1641 | 13.6567
19 | [13 empty] | 8155.6799 | 34.1462 | 9.4851 | 9037.0929 | 37.8365 | 10.5101 | 11742.6437 | 49.1641 | 13.6567
20 | [13 empty] | 8155.6799 | 34.1462 | 9.4851 | 9037.0929 | 37.8365 | 10.5101 | 11742.6437 | 49.1641 | 13.6567
21 | [13 empty] | 8155.6799 | 34.1462 | 9.4851 | 9037.0929 | 37.8365 | 10.5101 | 11742.6437 | 49.1641 | 13.6567
22 | [13 empty] | 8155.6799 | 34.1462 | 9.4851 | 9037.0929 | 37.8365 | 10.5101 | 11742.6437 | 49.1641 | 13.6567
23 | [13 empty] | 8155.6799 | 34.1462 | 9.4851 | 9037.0929 | 37.8365 | 10.5101 | 11742.6437 | 49.1641 | 13.6567
24 | [13 empty] | 8155.6799 | 34.1462 | 9.4851 | 9037.0929 | 37.8365 | 10.5101 | 11742.6437 | 49.1641 | 13.6567
25 | [13 empty] | 8155.6799 | 34.1462 | 9.4851 | 9037.0929 | 37.8365 | 10.5101 | 11742.6437 | 49.1641 | 13.6567
26 | [13 empty] | 8155.6799 | 34.1462 | 9.4851 | 9037.0929 | 37.8365 | 10.5101 | 11742.6437 | 49.1641 | 13.6567
27 | [13 empty] | 8155.6799 | 34.1462 | 9.4851 | 9037.0929 | 37.8365 | 10.5101 | 11742.6437 | 49.1641 | 13.6567
28 | [13 empty] | 8155.6799 | 34.1462 | 9.4851 | 9037.0929 | 37.8365 | 10.5101 | 11742.6437 | 49.1641 | 13.6567
29 | [13 empty] | 8155.6799 | 34.1462 | 9.4851 | 9037.0929 | 37.8365 | 10.5101 | 11742.6437 | 49.1641 | 13.6567
30 | [13 empty] | 8155.6799 | 34.1462 | 9.4851 | 9037.0929 | 37.8365 | 10.5101 | 11742.6437 | 49.1641 | 13.6567
31 | [13 empty] | 8155.6799 | 34.1462 | 9.4851 | 9037.0929 | 37.8365 | 10.5101 | 11742.6437 | 49.1641 | 13.6567
Рівень одоризації відповідає чинним нормативним документам | [13 empty] | 8124.1761 | 34.0143 | 9.4484 | 9003.6067 | 37.6963 | 10.4712
Середньозважене значення теплоти згоряння:
| Начальник Сєвєродонецького ЛВУМГ | [8 empty] | Головко Ю.О. | [10 empty] | 2019-04-01
|  | Підрозділу підприємства, якому підпорядкована лабораторія | [8 empty] | прізвище | [5 empty] | підпис |  |  |  | дата
| Інженер II кат. ВХАЛ | [8 empty] | Єрьоменко М.О. | [10 empty] | 2019-04-01
|  | Лабораторія, де здійснювалось вимірювання газу | [8 empty] | прізвище | [5 empty] | підпис |  |  |  | дата
| Начальник служби ГВ і М | [8 empty] | Ісаєв В.С. | [10 empty] | 2019-04-01
|  | Підрозділу, відповідального за облік газу за маршрутом | [8 empty] | прізвище | [5 empty] | підпис |  |  |  | дата

## додаток
Додаток до Паспорту фізико-хімічних показників природного газу. Маршрут №634
Область | ГРС, прямий споживач | Cередньозважене значення вищої теплоти згоряння
|  | ккал/м³ | МДж/м³ | кВт*год./м³
Маршрут №634 |  | 9003.6067 | 37.6963 | 10.4712
Луганська | НПЗ | 9003.6067 | 37.6963 | 10.4712
Начальник Сєвєродонецького ЛВУМГ |  | Головко Ю.О. |  |  | 2019-04-01
Підрозділу підприємства, якому підпорядкована лабораторія |  | прізвище |  | підпис | дата
Інженер II кат. ВХАЛ |  | Єрьоменко М.О. |  |  | 2019-04-01
Лабораторія, де здійснювалось вимірювання газу |  | прізвище |  | підпис | дата
Начальник служби ГВ і М |  | Ісаєв В.С. |  |  | 2019-04-01
Підрозділу, відповідального за облік газу за маршрутом |  | прізвище |  | підпис | дата