## паспорт
АТ "Укртрансгаз" | [5 empty] | ПАСПОРТ ФІЗИКО-ХІМІЧНИХ ПОКАЗНИКІВ ПРИРОДНОГО ГАЗУ №641 | [18 empty] | Маршрут №641
Філія "УМГ "Харківтрансгаз" | [5 empty] | переданого Сєвєродонецьким ЛВУМГ та прийнятого ПАТ "Луганськгаз"
Новопсковський п/м Сєвєродонецьке ЛВУМГ
Вимірювальна хіміко-аналітична лабораторія
по газопроводах "Краснодарський Край - Серпухов" 1н. та 2н.
Свідоцтво № LC 054 чинне до 07.12.2022 р. | [20 empty] | за період з 01.03.2019р. по 31.03.2019р.
Число місяця | Компонентний склад, % мол. | [11 empty] | Фізико-хімічні показники газу обчислені на основі компонентного складу, 101,325 кПа | [9 empty] | Температура точки роси вологи (Р = 3.92 МПа), °С | Температура точки роси вуглеводнів, °С | Масова концентрація сірководню, г/м3 | Масова концентрація меркаптанової сірки, г/м3 | Маса механічних домішок, г/м3
[13 empty] | Густина абсолютна, кг/м3,при 20 ºС, | Температура вимірювання/згоряння при 20/25°С
| метан, С1 | етан, С2 | пропан, С3 | ізо-бутан, і-С4 | н-бутан, н-С4 | нео-пентан, нео-С5 | ізо-пентан, і-С5 | н-пентан, н-С5 | гексани та вищі, С6+ | кисень, О2 | азот, N2 | діоксид вуглецю, CО2 |  | Теплота згоряння нижча |  |  | Теплота згоряння вища |  |  | Число Воббе вище
[14 empty] | ккал/м3 | МДж/м3 | кВт⋅год/м3 | ккал/м3 | МДж/м3 | кВт⋅год/м3 | ккал/м3 | МДж/м3 | кВт⋅год/м3
1 | 94.1811 | 2.7938 | 0.7275 | 0.0792 | 0.0973 | 0.0026 | 0.0257 | 0.019 | 0.0128 |  | 1.6515 | 0.4095 | 0.7107 | 8132.7029 | 34.05 | 9.4583 | 9016.4327 | 37.75 | 10.4861 | 11739.276 | 49.15 | 13.6528
2 | 94.1373 | 2.7806 | 0.7111 | 0.0773 | 0.0963 | 0.0027 | 0.0258 | 0.0192 | 0.0126 |  | 1.7273 | 0.4098 | 0.7108 | 8123.1491 | 34.01 | 9.4472 | 9006.8789 | 37.71 | 10.475 | 11724.9452 | 49.09 | 13.6361
3 | 94.3414 | 2.6762 | 0.6864 | 0.0763 | 0.0918 | 0.0025 | 0.0218 | 0.0174 | 0.0124 |  | 1.6891 | 0.3847 | 0.7091 | 8115.9837 | 33.98 | 9.4389 | 8999.7135 | 37.68 | 10.4667 | 11729.7221 | 49.11 | 13.6417
4 | 94.1848 | 2.7423 | 0.7352 | 0.0871 | 0.1123 | 0.0025 | 0.0275 | 0.0222 | 0.0148 |  | 1.6955 | 0.3758 | 0.7109 | 8137.4798 | 34.07 | 9.4639 | 9021.2096 | 37.77 | 10.4917 | 11741.6644 | 49.16 | 13.6556
5 | 94.2618 | 2.7899 | 0.6873 | 0.0755 | 0.0934 | 0.0025 | 0.0248 | 0.0176 | 0.0128 |  | 1.6428 | 0.3916 | 0.7098 | 8127.926 | 34.03 | 9.4528 | 9011.6558 | 37.73 | 10.4806 | 11739.276 | 49.15 | 13.6528
6 | 94.2902 | 2.7858 | 0.6926 | 0.0787 | 0.092 | 0.0025 | 0.0206 | 0.0143 | 0.0132 | 0.0062 | 1.6243 | 0.3796 | 0.7095 | 8127.926 | 34.03 | 9.4528 | 9009.2673 | 37.72 | 10.4778 | 11736.8875 | 49.14 | 13.65 | -12.2 | -3.9
7 | 93.8338 | 2.9705 | 0.7405 | 0.0755 | 0.0922 | 0.0021 | 0.0234 | 0.015 | 0.0116 |  | 1.7808 | 0.4546 | 0.7127 | 8127.926 | 34.03 | 9.4528 | 9011.6558 | 37.73 | 10.4806 | 11715.3914 | 49.05 | 13.625
8 | 93.4795 | 3.2165 | 0.7732 | 0.0782 | 0.0999 | 0.0019 | 0.0234 | 0.0191 | 0.0133 |  | 1.8448 | 0.4502 | 0.7151 | 8147.0336 | 34.11 | 9.475 | 9030.7635 | 37.81 | 10.5028 | 11720.1683 | 49.07 | 13.6306
9 | 93.4944 | 3.1797 | 0.7624 | 0.075 | 0.0976 | 0.0019 | 0.0236 | 0.0167 | 0.0133 |  | 1.8796 | 0.4558 | 0.7149 | 8137.4798 | 34.07 | 9.4639 | 9021.2096 | 37.77 | 10.4917 | 11710.6145 | 49.03 | 13.6194
10 | 93.8501 | 2.9927 | 0.7501 | 0.0813 | 0.1029 | 0.0021 | 0.0248 | 0.0198 | 0.0148 |  | 1.7338 | 0.4276 | 0.7129 | 8142.2567 | 34.09 | 9.4694 | 9025.9866 | 37.79 | 10.4972 | 11732.1106 | 49.12 | 13.6444
11 | 93.9637 | 2.8976 | 0.7477 | 0.081 | 0.1026 | 0.0022 | 0.0236 | 0.0193 | 0.0164 |  | 1.7133 | 0.4326 | 0.7123 | 8137.4798 | 34.07 | 9.4639 | 9021.2096 | 37.77 | 10.4917 | 11732.1106 | 49.12 | 13.6444
12 | 94.6378 | 2.6849 | 0.7354 | 0.0878 | 0.1014 | 0.0022 | 0.0238 | 0.0181 | 0.0136 |  | 1.3183 | 0.3767 | 0.7083 | 8158.9759 | 34.16 | 9.4889 | 9045.0942 | 37.87 | 10.5194 | 11796.599 | 49.39 | 13.7194
13 | 94.5517 | 2.7056 | 0.7405 | 0.0927 | 0.1033 | 0.003 | 0.0214 | 0.0156 | 0.0241 | 0.0075 | 1.3517 | 0.3829 | 0.7091 | 8158.9759 | 34.16 | 9.4889 | 9042.7058 | 37.86 | 10.5167 | 11784.6567 | 49.34 | 13.7056 | -11.6 | -6
14 | 94.268 | 2.8569 | 0.7377 | 0.0833 | 0.098 | 0.0021 | 0.0221 | 0.0175 | 0.012 |  | 1.5138 | 0.3886 | 0.7102 | 8149.4221 | 34.12 | 9.4778 | 9035.5404 | 37.83 | 10.5083 | 11767.9375 | 49.27 | 13.6861
15 | 94.8561 | 2.5757 | 0.6897 | 0.0849 | 0.0936 | 0.0021 | 0.0216 | 0.016 | 0.0101 |  | 1.3255 | 0.3247 | 0.7062 | 8144.6452 | 34.1 | 9.4722 | 9030.7635 | 37.81 | 10.5028 | 11796.599 | 49.39 | 13.7194
16 | 94.6636 | 2.6459 | 0.696 | 0.0819 | 0.0915 | 0.0023 | 0.0208 | 0.0165 | 0.0093 |  | 1.4228 | 0.3494 | 0.7073 | 8139.8683 | 34.08 | 9.4667 | 9025.9866 | 37.79 | 10.4972 | 11777.4913 | 49.31 | 13.6972
17 | 93.9378 | 2.9642 | 0.7426 | 0.0774 | 0.0944 | 0.0022 | 0.0215 | 0.0189 | 0.0108 |  | 1.6766 | 0.4536 | 0.7123 | 8137.4798 | 34.07 | 9.4639 | 9021.2096 | 37.77 | 10.4917 | 11732.1106 | 49.12 | 13.6444
18 | 93.29 | 3.4813 | 0.7916 | 0.0786 | 0.0967 | 0.0022 | 0.0212 | 0.0188 | 0.0098 |  | 1.7441 | 0.4657 | 0.7164 | 8170.9182 | 34.21 | 9.5028 | 9057.0365 | 37.92 | 10.5333 | 11741.6644 | 49.16 | 13.6556
19 | 94.0003 | 2.973 | 0.7177 | 0.0778 | 0.0935 | 0.0022 | 0.0204 | 0.0172 | 0.01 |  | 1.6934 | 0.3945 | 0.7113 | 8137.4798 | 34.07 | 9.4639 | 9021.2096 | 37.77 | 10.4917 | 11739.276 | 49.15 | 13.6528
20 | 93.8122 | 3.1299 | 0.7204 | 0.0779 | 0.0879 | 0.0016 | 0.0181 | 0.0131 | 0.01 | 0.0075 | 1.707 | 0.4144 | 0.7124 | 8142.2567 | 34.09 | 9.4694 | 9021.2096 | 37.77 | 10.4917 | 11729.7221 | 49.11 | 13.6417 | -11.9 | -5.6
21 | 93.9941 | 3.0742 | 0.7485 | 0.0824 | 0.0978 | 0.0022 | 0.0214 | 0.0192 | 0.0107 |  | 1.5069 | 0.4426 | 0.7122 | 8161.3644 | 34.17 | 9.4917 | 9047.4827 | 37.88 | 10.5222 | 11765.549 | 49.26 | 13.6833
22 | 94.1729 | 2.9318 | 0.7255 | 0.0841 | 0.1002 | 0.0022 | 0.0247 | 0.0183 | 0.0107 |  | 1.5104 | 0.4192 | 0.7109 | 8151.8106 | 34.13 | 9.4806 | 9037.9289 | 37.84 | 10.5111 | 11765.549 | 49.26 | 13.6833
23 | 94.1994 | 2.8789 | 0.7294 | 0.0881 | 0.1081 | 0.0023 | 0.0253 | 0.0225 | 0.012 |  | 1.5365 | 0.3975 | 0.7109 | 8154.199 | 34.14 | 9.4833 | 9037.9289 | 37.84 | 10.5111 | 11765.549 | 49.26 | 13.6833
24 | 94.2315 | 2.9519 | 0.7292 | 0.0818 | 0.0964 | 0.0023 | 0.0226 | 0.0196 | 0.0115 |  | 1.4454 | 0.4078 | 0.7105 | 8158.9759 | 34.16 | 9.4889 | 9045.0942 | 37.87 | 10.5194 | 11777.4913 | 49.31 | 13.6972
25 | 94.2292 | 2.929 | 0.71 | 0.08 | 0.0951 | 0.0022 | 0.0221 | 0.0171 | 0.012 |  | 1.5278 | 0.3755 | 0.7101 | 8149.4221 | 34.12 | 9.4778 | 9035.5404 | 37.83 | 10.5083 | 11767.9375 | 49.27 | 13.6861
26 | 94.3459 | 2.8104 | 0.6884 | 0.0791 | 0.0949 | 0.0021 | 0.022 | 0.0166 | 0.0127 |  | 1.5777 | 0.3502 | 0.7091 | 8137.4798 | 34.07 | 9.4639 | 9023.5981 | 37.78 | 10.4944 | 11758.3837 | 49.23 | 13.675
27 | 94.3705 | 2.8233 | 0.6882 | 0.0801 | 0.0925 | 0.0032 | 0.0197 | 0.0144 | 0.0133 | 0.0066 | 1.5433 | 0.3449 | 0.7089 | 8139.8683 | 34.08 | 9.4667 | 9021.2096 | 37.77 | 10.4917 | 11758.3837 | 49.23 | 13.675 | -9.8 | -4.8
28 | 94.5767 | 2.7827 | 0.7057 | 0.0831 | 0.0935 | 0.002 | 0.0208 | 0.0148 | 0.0114 |  | 1.3656 | 0.3437 | 0.7079 | 8154.199 | 34.14 | 9.4833 | 9042.7058 | 37.86 | 10.5167 | 11794.2105 | 49.38 | 13.7167
29 | 94.5413 | 2.8036 | 0.7145 | 0.0856 | 0.0967 | 0.0022 | 0.0217 | 0.0179 | 0.0113 |  | 1.3499 | 0.3553 | 0.7084 | 8158.9759 | 34.16 | 9.4889 | 9047.4827 | 37.88 | 10.5222 | 11796.599 | 49.39 | 13.7194
30 | 94.5649 | 2.7997 | 0.7154 | 0.0863 | 0.0984 | 0.002 | 0.0218 | 0.0162 | 0.011 |  | 1.3384 | 0.3459 | 0.7082 | 8161.3644 | 34.17 | 9.4917 | 9049.8712 | 37.89 | 10.525 | 11801.3759 | 49.41 | 13.725
31 | 94.5874 | 2.7961 | 0.7101 | 0.0863 | 0.0974 | 0.0019 | 0.0219 | 0.0161 | 0.0111 |  | 1.3317 | 0.34 | 0.708 | 8161.3644 | 34.17 | 9.4917 | 9049.8712 | 37.89 | 10.525 | 11801.3759 | 49.41 | 13.725
Рівень одоризації відповідає чинним нормативним документам | [13 empty] | 8143.7137 | 34.0961 | 9.4711 | 9028.4467 | 37.8003 | 10.5001
Середньозважене значення теплоти згоряння:
| Заступник начальника Сєвєродонецького ЛВУМГ | [8 empty] | Шморгун М.А. | [10 empty] | 2019-04-01
|  | Підрозділу підприємства, якому підпорядкована лабораторія | [8 empty] | прізвище | [5 empty] | підпис |  |  |  | дата
| Завідувач ВХАЛ | [8 empty] | Гоцанюк Т.О. | [10 empty] | 2019-04-01
|  | Лабораторія, де здійснювалось вимірювання газу | [8 empty] | прізвище | [5 empty] | підпис |  |  |  | дата
| Начальник служби ГВ і М | [8 empty] | Ісаєв В.С. | [10 empty] | 2019-04-01
|  | Підрозділу, відповідального за облік газу за маршрутом | [8 empty] | прізвище | [5 empty] | підпис |  |  |  | дата

## додаток
Додаток до Паспорту фізико-хімічних показників природного газу. Маршрут №641
Область | ГРС, прямий споживач | Cередньозважене значення вищої теплоти згоряння
|  | ккал/м³ | МДж/м³ | кВт*год./м³
Маршрут №641 |  | 9028.4467 | 37.8003 | 10.5001
Луганська | Старобільськ | 9028.4228 | 37.8002 | 10.5001
Луганська | Технікум | 9028.4944 | 37.8005 | 10.5001
Заступник начальника Сєвєродонецького ЛВУМГ |  | Шморгун М.А. |  |  | 2019-04-01
Підрозділу підприємства, якому підпорядкована лабораторія |  | прізвище |  | підпис | дата
Завідувач ВХАЛ |  | Гоцанюк Т.О. |  |  | 2019-04-01
Лабораторія, де здійснювалось вимірювання газу |  | прізвище |  | підпис | дата
Начальник служби ГВ і М |  | Ісаєв В.С. |  |  | 2019-04-01
Підрозділу, відповідального за облік газу за маршрутом |  | прізвище |  | підпис | дата