## паспорт
АТ "Укртрансгаз" | [5 empty] | ПАСПОРТ ФІЗИКО-ХІМІЧНИХ ПОКАЗНИКІВ ПРИРОДНОГО ГАЗУ №648 | [18 empty] | Маршрут №648
Філія "УМГ "Харківтрансгаз" | [5 empty] | переданого Сєвєродонецьким ЛВУМГ та прийнятого ПАТ "Луганськгаз"
Сєвєродонецьке ЛВУМГ
Вимірювальна хіміко-аналітична лабораторія
по газопроводу "Луганськ-Лисичанськ-Рубіжне"
Свідоцтво № LC 041 від 13.06.2017р. чинне до 13.06.2022 р. | [20 empty] | за період з 01.03.2019р. по 31.03.2019р.
Число місяця | Компонентний склад, % мол. | [11 empty] | Фізико-хімічні показники газу обчислені на основі компонентного складу, 101,325 кПа | [9 empty] | Температура точки роси вологи (Р = 3.92 МПа), °С | Температура точки роси вуглеводнів, °С | Масова концентрація сірководню, г/м3 | Масова концентрація меркаптанової сірки, г/м3 | Маса механічних домішок, г/м3
[13 empty] | Густина абсолютна, кг/м3,при 20 ºС, | Температура вимірювання/згоряння при 20/25°С
| метан, С1 | етан, С2 | пропан, С3 | ізо-бутан, і-С4 | н-бутан, н-С4 | нео-пентан, нео-С5 | ізо-пентан, і-С5 | н-пентан, н-С5 | гексани та вищі, С6+ | кисень, О2 | азот, N2 | діоксид вуглецю, CО2 |  | Теплота згоряння нижча |  |  | Теплота згоряння вища |  |  | Число Воббе вище
[14 empty] | ккал/м3 | МДж/м3 | кВт⋅год/м3 | ккал/м3 | МДж/м3 | кВт⋅год/м3 | ккал/м3 | МДж/м3 | кВт⋅год/м3
1 | [13 empty] | 8161.5077 | 34.1706 | 9.4918 | 9035.8509 | 37.8313 | 10.5087 | 11484.5946 | 48.0837 | 13.3566
2 | [13 empty] | 8161.5077 | 34.1706 | 9.4918 | 9035.8509 | 37.8313 | 10.5087 | 11484.5946 | 48.0837 | 13.3566
3 | [13 empty] | 8161.5077 | 34.1706 | 9.4918 | 9035.8509 | 37.8313 | 10.5087 | 11484.5946 | 48.0837 | 13.3566
4 | [13 empty] | 8161.5077 | 34.1706 | 9.4918 | 9035.8509 | 37.8313 | 10.5087 | 11484.5946 | 48.0837 | 13.3566
5 | 90.6034 | 3.6123 | 1.2478 | 0.1267 | 0.2867 | 0.0065 | 0.0624 | 0.0566 | 0.0851 | 0.0087 | 3.3403 | 0.5635 | 0.74 | 8186.0372 | 34.2733 | 9.5204 | 9063.9631 | 37.949 | 10.5414 | 11563.5809 | 48.4144 | 13.4484
6 | [13 empty] | 8186.0372 | 34.2733 | 9.5204 | 9063.9631 | 37.949 | 10.5414 | 11563.5809 | 48.4144 | 13.4484
7 | [13 empty] | 8186.0372 | 34.2733 | 9.5204 | 9063.9631 | 37.949 | 10.5414 | 11563.5809 | 48.4144 | 13.4484
8 | [13 empty] | 8186.0372 | 34.2733 | 9.5204 | 9063.9631 | 37.949 | 10.5414 | 11563.5809 | 48.4144 | 13.4484
9 | [13 empty] | 8186.0372 | 34.2733 | 9.5204 | 9063.9631 | 37.949 | 10.5414 | 11563.5809 | 48.4144 | 13.4484
10 | [13 empty] | 8186.0372 | 34.2733 | 9.5204 | 9063.9631 | 37.949 | 10.5414 | 11563.5809 | 48.4144 | 13.4484
11 | [13 empty] | 8186.0372 | 34.2733 | 9.5204 | 9063.9631 | 37.949 | 10.5414 | 11563.5809 | 48.4144 | 13.4484
12 | 89.4951 | 3.4296 | 1.4425 | 0.1675 | 0.3577 | 0.0127 | 0.0846 | 0.0867 | 0.1231 | 0.0064 | 4.2523 | 0.5418 | 0.75 | 8174.5248 | 34.2251 | 9.507 | 9048.9158 | 37.886 | 10.5239 | 11467.6365 | 48.0127 | 13.3369 |  |  | 0,0008 | 0,007 | відсутні
13 | [13 empty] | 8174.5248 | 34.2251 | 9.507 | 9048.9158 | 37.886 | 10.5239 | 11467.6365 | 48.0127 | 13.3369
14 | [13 empty] | 8174.5248 | 34.2251 | 9.507 | 9048.9158 | 37.886 | 10.5239 | 11467.6365 | 48.0127 | 13.3369
15 | [13 empty] | 8174.5248 | 34.2251 | 9.507 | 9048.9158 | 37.886 | 10.5239 | 11467.6365 | 48.0127 | 13.3369
16 | [13 empty] | 8174.5248 | 34.2251 | 9.507 | 9048.9158 | 37.886 | 10.5239 | 11467.6365 | 48.0127 | 13.3369
17 | [13 empty] | 8174.5248 | 34.2251 | 9.507 | 9048.9158 | 37.886 | 10.5239 | 11467.6365 | 48.0127 | 13.3369
18 | [13 empty] | 8174.5248 | 34.2251 | 9.507 | 9048.9158 | 37.886 | 10.5239 | 11467.6365 | 48.0127 | 13.3369
19 | 89.5344 | 3.6351 | 1.4997 | 0.181 | 0.3791 | 0.0096 | 0.0981 | 0.097 | 0.1196 | 0.0068 | 3.8423 | 0.5973 | 0.7514 | 8233.4003 | 34.4716 | 9.5754 | 9113.0698 | 38.1546 | 10.5985 | 11537.4512 | 48.305 | 13.4181
20 | [13 empty] | 8233.4003 | 34.4716 | 9.5754 | 9113.0698 | 38.1546 | 10.5985 | 11537.4512 | 48.305 | 13.4181
21 | [13 empty] | 8233.4003 | 34.4716 | 9.5754 | 9113.0698 | 38.1546 | 10.5985 | 11537.4512 | 48.305 | 13.4181
22 | [13 empty] | 8233.4003 | 34.4716 | 9.5754 | 9113.0698 | 38.1546 | 10.5985 | 11537.4512 | 48.305 | 13.4181
23 | [13 empty] | 8233.4003 | 34.4716 | 9.5754 | 9113.0698 | 38.1546 | 10.5985 | 11537.4512 | 48.305 | 13.4181
24 | [13 empty] | 8233.4003 | 34.4716 | 9.5754 | 9113.0698 | 38.1546 | 10.5985 | 11537.4512 | 48.305 | 13.4181
25 | [13 empty] | 8233.4003 | 34.4716 | 9.5754 | 9113.0698 | 38.1546 | 10.5985 | 11537.4512 | 48.305 | 13.4181
26 | 89.5565 | 3.388 | 1.3648 | 0.1876 | 0.4213 | 0.0083 | 0.1064 | 0.0926 | 0.1244 | 0.0069 | 3.8676 | 0.8756 | 0.7528 | 8188.1151 | 34.282 | 9.5228 | 9063.6526 | 37.9477 | 10.541 | 11464.221 | 47.9984 | 13.3329
27 | [13 empty] | 8188.1151 | 34.282 | 9.5228 | 9063.6526 | 37.9477 | 10.541 | 11464.221 | 47.9984 | 13.3329
28 | [13 empty] | 8188.1151 | 34.282 | 9.5228 | 9063.6526 | 37.9477 | 10.541 | 11464.221 | 47.9984 | 13.3329
29 | [13 empty] | 8188.1151 | 34.282 | 9.5228 | 9063.6526 | 37.9477 | 10.541 | 11464.221 | 47.9984 | 13.3329
30 | [13 empty] | 8188.1151 | 34.282 | 9.5228 | 9063.6526 | 37.9477 | 10.541 | 11464.221 | 47.9984 | 13.3329
31 | [13 empty] | 8188.1151 | 34.282 | 9.5228 | 9063.6526 | 37.9477 | 10.541 | 11464.221 | 47.9984 | 13.3329
Рівень одоризації відповідає чинним нормативним документам | [13 empty] | 8189.6915 | 34.2886 | 9.5246 | 9066.1843 | 37.9583 | 10.544
Середньозважене значення теплоти згоряння:
| Начальник Сєвєродонецького ЛВУМГ | [8 empty] | Головко Ю.О. | [10 empty] | 2019-04-01
|  | Підрозділу підприємства, якому підпорядкована лабораторія | [8 empty] | прізвище | [5 empty] | підпис |  |  |  | дата
| Інженер II кат. ВХАЛ | [8 empty] | Єрьоменко М.О. | [10 empty] | 2019-04-01
|  | Лабораторія, де здійснювалось вимірювання газу | [8 empty] | прізвище | [5 empty] | підпис |  |  |  | дата
| Начальник служби ГВ і М | [8 empty] | Ісаєв В.С. | [10 empty] | 2019-04-01
|  | Підрозділу, відповідального за облік газу за маршрутом | [8 empty] | прізвище | [5 empty] | підпис |  |  |  | дата

## додаток
Додаток до Паспорту фізико-хімічних показників природного газу. Маршрут №648
Область | ГРС, прямий споживач | Cередньозважене значення вищої теплоти згоряння
|  | ккал/м³ | МДж/м³ | кВт*год./м³
Маршрут №648 |  | 9066.1843 | 37.9583 | 10.544
Луганська | Лисичанськ (місто) | 9066.1843 | 37.9583 | 10.544
Начальник Сєвєродонецького ЛВУМГ |  | Головко Ю.О. |  |  | 2019-04-01
Підрозділу підприємства, якому підпорядкована лабораторія |  | прізвище |  | підпис | дата
Інженер II кат. ВХАЛ |  | Єрьоменко М.О. |  |  | 2019-04-01
Лабораторія, де здійснювалось вимірювання газу |  | прізвище |  | підпис | дата
Начальник служби ГВ і М |  | Ісаєв В.С. |  |  | 2019-04-01
Підрозділу, відповідального за облік газу за маршрутом |  | прізвище |  | підпис | дата