## паспорт
АТ "Укртрансгаз" | [5 empty] | ПАСПОРТ ФІЗИКО-ХІМІЧНИХ ПОКАЗНИКІВ ПРИРОДНОГО ГАЗУ №650 | [18 empty] | Маршрут №650
Філія "УМГ "Харківтрансгаз" | [5 empty] | переданого Сєвєродонецьким ЛВУМГ та прийнятого ПАТ "Луганськгаз"
Сєвєродонецьке ЛВУМГ
Вимірювальна хіміко-аналітична лабораторія
по газопроводу "Ольховське ГКР-Луганська ГРС-2"
Свідоцтво № LC 041 від 13.06.2017р. чинне до 13.06.2022 р. | [20 empty] | за період з 01.03.2019р. по 31.03.2019р.
Число місяця | Компонентний склад, % мол. | [11 empty] | Фізико-хімічні показники газу обчислені на основі компонентного складу, 101,325 кПа | [9 empty] | Температура точки роси вологи (Р = 3.92 МПа), °С | Температура точки роси вуглеводнів, °С | Масова концентрація сірководню, г/м3 | Масова концентрація меркаптанової сірки, г/м3 | Маса механічних домішок, г/м3
[13 empty] | Густина абсолютна, кг/м3,при 20 ºС, | Температура вимірювання/згоряння при 20/25°С
| метан, С1 | етан, С2 | пропан, С3 | ізо-бутан, і-С4 | н-бутан, н-С4 | нео-пентан, нео-С5 | ізо-пентан, і-С5 | н-пентан, н-С5 | гексани та вищі, С6+ | кисень, О2 | азот, N2 | діоксид вуглецю, CО2 |  | Теплота згоряння нижча |  |  | Теплота згоряння вища |  |  | Число Воббе вище
[14 empty] | ккал/м3 | МДж/м3 | кВт⋅год/м3 | ккал/м3 | МДж/м3 | кВт⋅год/м3 | ккал/м3 | МДж/м3 | кВт⋅год/м3
1 | [13 empty] | 8109.5587 | 33.9531 | 9.4314 | 8982.8749 | 37.6095 | 10.4471 | 11569.361 | 48.4386 | 13.4552
2 | [13 empty] | 8109.5587 | 33.9531 | 9.4314 | 8982.8749 | 37.6095 | 10.4471 | 11569.361 | 48.4386 | 13.4552
3 | [13 empty] | 8109.5587 | 33.9531 | 9.4314 | 8982.8749 | 37.6095 | 10.4471 | 11569.361 | 48.4386 | 13.4552
4 | [13 empty] | 8109.5587 | 33.9531 | 9.4314 | 8982.8749 | 37.6095 | 10.4471 | 11569.361 | 48.4386 | 13.4552
5 | [13 empty] | 8109.5587 | 33.9531 | 9.4314 | 8982.8749 | 37.6095 | 10.4471 | 11569.361 | 48.4386 | 13.4552
6 | [13 empty] | 8109.5587 | 33.9531 | 9.4314 | 8982.8749 | 37.6095 | 10.4471 | 11569.361 | 48.4386 | 13.4552
7 | [13 empty] | 8109.5587 | 33.9531 | 9.4314 | 8982.8749 | 37.6095 | 10.4471 | 11569.361 | 48.4386 | 13.4552
8 | [13 empty] | 8109.5587 | 33.9531 | 9.4314 | 8982.8749 | 37.6095 | 10.4471 | 11569.361 | 48.4386 | 13.4552
9 | [13 empty] | 8109.5587 | 33.9531 | 9.4314 | 8982.8749 | 37.6095 | 10.4471 | 11569.361 | 48.4386 | 13.4552
10 | [13 empty] | 8109.5587 | 33.9531 | 9.4314 | 8982.8749 | 37.6095 | 10.4471 | 11569.361 | 48.4386 | 13.4552
11 | [13 empty] | 8109.5587 | 33.9531 | 9.4314 | 8982.8749 | 37.6095 | 10.4471 | 11569.361 | 48.4386 | 13.4552
12 | [13 empty] | 8109.5587 | 33.9531 | 9.4314 | 8982.8749 | 37.6095 | 10.4471 | 11569.361 | 48.4386 | 13.4552
13 | [13 empty] | 8109.5587 | 33.9531 | 9.4314 | 8982.8749 | 37.6095 | 10.4471 | 11569.361 | 48.4386 | 13.4552
14 | 91.6566 | 3.1553 | 0.9836 | 0.1465 | 0.2323 | 0.0042 | 0.0681 | 0.0492 | 0.0785 | 0.0101 | 3.5426 | 0.073 | 0.7286 | 8137.9097 | 34.0718 | 9.4644 | 9013.3038 | 37.7369 | 10.4825 | 11588.5165 | 48.5188 | 13.4774 | -8.4 | -6.7 | 0,0001 | 0,0004 | відсутні
15 | [13 empty] | 8137.9097 | 34.0718 | 9.4644 | 9013.3038 | 37.7369 | 10.4825 | 11588.5165 | 48.5188 | 13.4774
16 | [13 empty] | 8137.9097 | 34.0718 | 9.4644 | 9013.3038 | 37.7369 | 10.4825 | 11588.5165 | 48.5188 | 13.4774
17 | [13 empty] | 8137.9097 | 34.0718 | 9.4644 | 9013.3038 | 37.7369 | 10.4825 | 11588.5165 | 48.5188 | 13.4774
18 | [13 empty] | 8137.9097 | 34.0718 | 9.4644 | 9013.3038 | 37.7369 | 10.4825 | 11588.5165 | 48.5188 | 13.4774
19 | [13 empty] | 8137.9097 | 34.0718 | 9.4644 | 9013.3038 | 37.7369 | 10.4825 | 11588.5165 | 48.5188 | 13.4774
20 | [13 empty] | 8137.9097 | 34.0718 | 9.4644 | 9013.3038 | 37.7369 | 10.4825 | 11588.5165 | 48.5188 | 13.4774
21 | [13 empty] | 8137.9097 | 34.0718 | 9.4644 | 9013.3038 | 37.7369 | 10.4825 | 11588.5165 | 48.5188 | 13.4774
22 | 91.6813 | 3.1833 | 0.976 | 0.1458 | 0.2291 | 0.002 | 0.0674 | 0.0471 | 0.0402 | 0.0099 | 3.545 | 0.0729 | 0.7274 | 8124.7732 | 34.0168 | 9.4491 | 8999.2119 | 37.6779 | 10.4661 | 11580.1807 | 48.4839 | 13.4678
23 | [13 empty] | 8124.7732 | 34.0168 | 9.4491 | 8999.2119 | 37.6779 | 10.4661 | 11580.1807 | 48.4839 | 13.4678
24 | [13 empty] | 8124.7732 | 34.0168 | 9.4491 | 8999.2119 | 37.6779 | 10.4661 | 11580.1807 | 48.4839 | 13.4678
25 | [13 empty] | 8124.7732 | 34.0168 | 9.4491 | 8999.2119 | 37.6779 | 10.4661 | 11580.1807 | 48.4839 | 13.4678
26 | [13 empty] | 8124.7732 | 34.0168 | 9.4491 | 8999.2119 | 37.6779 | 10.4661 | 11580.1807 | 48.4839 | 13.4678
27 | 91.923 | 2.8852 | 0.8636 | 0.1267 | 0.2085 | 0.0008 | 0.0628 | 0.048 | 0.0469 | 0.0101 | 3.7566 | 0.0678 | 0.7247 | 8069.1221 | 33.7838 | 9.3844 | 8938.975 | 37.4257 | 10.396 | 11524.0281 | 48.2488 | 13.4024
28 | [13 empty] | 8069.1221 | 33.7838 | 9.3844 | 8938.975 | 37.4257 | 10.396 | 11524.0281 | 48.2488 | 13.4024
29 | [13 empty] | 8069.1221 | 33.7838 | 9.3844 | 8938.975 | 37.4257 | 10.396 | 11524.0281 | 48.2488 | 13.4024
30 | [13 empty] | 8069.1221 | 33.7838 | 9.3844 | 8938.975 | 37.4257 | 10.396 | 11524.0281 | 48.2488 | 13.4024
31 | [13 empty] | 8069.1221 | 33.7838 | 9.3844 | 8938.975 | 37.4257 | 10.396 | 11524.0281 | 48.2488 | 13.4024
Рівень одоризації відповідає чинним нормативним документам | [13 empty] | 8113.6908 | 33.9704 | 9.4362 | 8987.2458 | 37.6278 | 10.4522
Середньозважене значення теплоти згоряння:
| Начальник Сєвєродонецького ЛВУМГ | [8 empty] | Головко Ю.О. | [10 empty] | 2019-04-01
|  | Підрозділу підприємства, якому підпорядкована лабораторія | [8 empty] | прізвище | [5 empty] | підпис |  |  |  | дата
| Інженер II кат. ВХАЛ | [8 empty] | Єрьоменко М.О. | [10 empty] | 2019-04-01
|  | Лабораторія, де здійснювалось вимірювання газу | [8 empty] | прізвище | [5 empty] | підпис |  |  |  | дата
| Начальник служби ГВ і М | [8 empty] | Ісаєв В.С. | [10 empty] | 2019-04-01
|  | Підрозділу, відповідального за облік газу за маршрутом | [8 empty] | прізвище | [5 empty] | підпис |  |  |  | дата

## додаток
Додаток до Паспорту фізико-хімічних показників природного газу. Маршрут №650
Область | ГРС, прямий споживач | Cередньозважене значення вищої теплоти згоряння
|  | ккал/м³ | МДж/м³ | кВт*год./м³
Маршрут №650 |  | 8987.2458 | 37.6278 | 10.4522
Луганська | Ст.Луганська | 8987.2458 | 37.6278 | 10.4522
Начальник Сєвєродонецького ЛВУМГ |  | Головко Ю.О. |  |  | 2019-04-01
Підрозділу підприємства, якому підпорядкована лабораторія |  | прізвище |  | підпис | дата
Інженер II кат. ВХАЛ |  | Єрьоменко М.О. |  |  | 2019-04-01
Лабораторія, де здійснювалось вимірювання газу |  | прізвище |  | підпис | дата
Начальник служби ГВ і М |  | Ісаєв В.С. |  |  | 2019-04-01
Підрозділу, відповідального за облік газу за маршрутом |  | прізвище |  | підпис | дата