## паспорт
АТ "Укртрансгаз" | [5 empty] | ПАСПОРТ ФІЗИКО-ХІМІЧНИХ ПОКАЗНИКІВ ПРИРОДНОГО ГАЗУ №652 | [18 empty] | Маршрут №652
Філія "УМГ "Харківтрансгаз" | [5 empty] | переданого Сєвєродонецьким ЛВУМГ та прийнятого ПАТ "Луганськгаз"
Сєвєродонецьке ЛВУМГ
Вимірювальна хіміко-аналітична лабораторія
по газопроводу "Луганськ-Лисичанськ"
Свідоцтво № LC 041 від 13.06.2017р. чинне до 13.06.2022 р. | [20 empty] | за період з 01.03.2019р. по 31.03.2019р.
Число місяця | Компонентний склад, % мол. | [11 empty] | Фізико-хімічні показники газу обчислені на основі компонентного складу, 101,325 кПа | [9 empty] | Температура точки роси вологи (Р = 3.92 МПа), °С | Температура точки роси вуглеводнів, °С | Масова концентрація сірководню, г/м3 | Масова концентрація меркаптанової сірки, г/м3 | Маса механічних домішок, г/м3
[13 empty] | Густина абсолютна, кг/м3,при 20 ºС, | Температура вимірювання/згоряння при 20/25°С
| метан, С1 | етан, С2 | пропан, С3 | ізо-бутан, і-С4 | н-бутан, н-С4 | нео-пентан, нео-С5 | ізо-пентан, і-С5 | н-пентан, н-С5 | гексани та вищі, С6+ | кисень, О2 | азот, N2 | діоксид вуглецю, CО2 |  | Теплота згоряння нижча |  |  | Теплота згоряння вища |  |  | Число Воббе вище
[14 empty] | ккал/м3 | МДж/м3 | кВт⋅год/м3 | ккал/м3 | МДж/м3 | кВт⋅год/м3 | ккал/м3 | МДж/м3 | кВт⋅год/м3
1 | [13 empty] | 8163.108 | 34.1773 | 9.4937 | 9047.9604 | 37.882 | 10.5228 | 11861.995 | 49.6638 | 13.7955
2 | [13 empty] | 8163.108 | 34.1773 | 9.4937 | 9047.9604 | 37.882 | 10.5228 | 11861.995 | 49.6638 | 13.7955
3 | [13 empty] | 8163.108 | 34.1773 | 9.4937 | 9047.9604 | 37.882 | 10.5228 | 11861.995 | 49.6638 | 13.7955
4 | [13 empty] | 8163.108 | 34.1773 | 9.4937 | 9047.9604 | 37.882 | 10.5228 | 11861.995 | 49.6638 | 13.7955
5 | 93.5173 | 3.0557 | 0.7788 | 0.0837 | 0.1019 | 0.0049 | 0.0196 | 0.0138 | 0.0098 | 0.0085 | 1.9096 | 0.4964 | 0.7151 | 8125.9436 | 34.0217 | 9.4505 | 9004.2038 | 37.6988 | 10.4719 | 11685.9656 | 48.9268 | 13.5908 | -9.7 | -10.1
6 | [13 empty] | 8125.9436 | 34.0217 | 9.4505 | 9004.2038 | 37.6988 | 10.4719 | 11685.9656 | 48.9268 | 13.5908
7 | [13 empty] | 8125.9436 | 34.0217 | 9.4505 | 9004.2038 | 37.6988 | 10.4719 | 11685.9656 | 48.9268 | 13.5908
8 | [13 empty] | 8125.9436 | 34.0217 | 9.4505 | 9004.2038 | 37.6988 | 10.4719 | 11685.9656 | 48.9268 | 13.5908
9 | [13 empty] | 8125.9436 | 34.0217 | 9.4505 | 9004.2038 | 37.6988 | 10.4719 | 11685.9656 | 48.9268 | 13.5908
10 | [13 empty] | 8125.9436 | 34.0217 | 9.4505 | 9004.2038 | 37.6988 | 10.4719 | 11685.9656 | 48.9268 | 13.5908
11 | [13 empty] | 8125.9436 | 34.0217 | 9.4505 | 9004.2038 | 37.6988 | 10.4719 | 11685.9656 | 48.9268 | 13.5908
12 | 94.0745 | 2.9376 | 0.7076 | 0.0756 | 0.0905 | 0.0011 | 0.0126 | 0.0098 | 0.0067 | 0.0091 | 1.65 | 0.4249 | 0.7106 | 8127.9021 | 34.0299 | 9.4528 | 9007.3327 | 37.7119 | 10.4755 | 11726.4261 | 49.0962 | 13.6378 | -8.7 | -4.9 | 0,0004 | 0,002 | відсутні
13 | [13 empty] | 8127.9021 | 34.0299 | 9.4528 | 9007.3327 | 37.7119 | 10.4755 | 11726.4261 | 49.0962 | 13.6378
14 | [13 empty] | 8127.9021 | 34.0299 | 9.4528 | 9007.3327 | 37.7119 | 10.4755 | 11726.4261 | 49.0962 | 13.6378
15 | [13 empty] | 8127.9021 | 34.0299 | 9.4528 | 9007.3327 | 37.7119 | 10.4755 | 11726.4261 | 49.0962 | 13.6378
16 | [13 empty] | 8127.9021 | 34.0299 | 9.4528 | 9007.3327 | 37.7119 | 10.4755 | 11726.4261 | 49.0962 | 13.6378
17 | [13 empty] | 8127.9021 | 34.0299 | 9.4528 | 9007.3327 | 37.7119 | 10.4755 | 11726.4261 | 49.0962 | 13.6378
18 | [13 empty] | 8127.9021 | 34.0299 | 9.4528 | 9007.3327 | 37.7119 | 10.4755 | 11726.4261 | 49.0962 | 13.6378
19 | [13 empty] | 8127.9021 | 34.0299 | 9.4528 | 9007.3327 | 37.7119 | 10.4755 | 11726.4261 | 49.0962 | 13.6378
20 | [13 empty] | 8127.9021 | 34.0299 | 9.4528 | 9007.3327 | 37.7119 | 10.4755 | 11726.4261 | 49.0962 | 13.6378
21 | 94.2316 | 2.8124 | 0.7133 | 0.0895 | 0.1103 | 0.0018 | 0.0256 | 0.0176 | 0.0036 | 0.0096 | 1.6253 | 0.3594 | 0.7101 | 8138.4591 | 34.0741 | 9.465 | 9018.9167 | 37.7604 | 10.489 | 11746.0592 | 49.1784 | 13.6607
22 | [13 empty] | 8138.4591 | 34.0741 | 9.465 | 9018.9167 | 37.7604 | 10.489 | 11746.0592 | 49.1784 | 13.6607
23 | [13 empty] | 8138.4591 | 34.0741 | 9.465 | 9018.9167 | 37.7604 | 10.489 | 11746.0592 | 49.1784 | 13.6607
24 | [13 empty] | 8138.4591 | 34.0741 | 9.465 | 9018.9167 | 37.7604 | 10.489 | 11746.0592 | 49.1784 | 13.6607
25 | [13 empty] | 8138.4591 | 34.0741 | 9.465 | 9018.9167 | 37.7604 | 10.489 | 11746.0592 | 49.1784 | 13.6607
26 | 94.7185 | 2.7046 | 0.704 | 0.0863 | 0.0948 | 0.002 | 0.0215 | 0.0139 | 0.0082 | 0.0104 | 1.3543 | 0.2815 | 0.7067 | 8154.5334 | 34.1414 | 9.4837 | 9037.1884 | 37.8369 | 10.5103 | 11797.8171 | 49.3951 | 13.7209 | -10.6 | -7.9
27 | [13 empty] | 8154.5334 | 34.1414 | 9.4837 | 9037.1884 | 37.8369 | 10.5103 | 11797.8171 | 49.3951 | 13.7209
28 | [13 empty] | 8154.5334 | 34.1414 | 9.4837 | 9037.1884 | 37.8369 | 10.5103 | 11797.8171 | 49.3951 | 13.7209
29 | [13 empty] | 8154.5334 | 34.1414 | 9.4837 | 9037.1884 | 37.8369 | 10.5103 | 11797.8171 | 49.3951 | 13.7209
30 | [13 empty] | 8154.5334 | 34.1414 | 9.4837 | 9037.1884 | 37.8369 | 10.5103 | 11797.8171 | 49.3951 | 13.7209
31 | [13 empty] | 8154.5334 | 34.1414 | 9.4837 | 9037.1884 | 37.8369 | 10.5103 | 11797.8171 | 49.3951 | 13.7209
Рівень одоризації відповідає чинним нормативним документам | [13 empty] | 8139.1517 | 34.077 | 9.4658 | 9019.8721 | 37.7644 | 10.4901
Середньозважене значення теплоти згоряння:
| Начальник Сєвєродонецького ЛВУМГ | [8 empty] | Головко Ю.О. | [10 empty] | 2019-04-01
|  | Підрозділу підприємства, якому підпорядкована лабораторія | [8 empty] | прізвище | [5 empty] | підпис |  |  |  | дата
| Інженер II кат. ВХАЛ | [8 empty] | Єрьоменко М.О. | [10 empty] | 2019-04-01
|  | Лабораторія, де здійснювалось вимірювання газу | [8 empty] | прізвище | [5 empty] | підпис |  |  |  | дата
| Начальник служби ГВ і М | [8 empty] | Ісаєв В.С. | [10 empty] | 2019-04-01
|  | Підрозділу, відповідального за облік газу за маршрутом | [8 empty] | прізвище | [5 empty] | підпис |  |  |  | дата

## додаток
Додаток до Паспорту фізико-хімічних показників природного газу. Маршрут №652
Область | ГРС, прямий споживач | Cередньозважене значення вищої теплоти згоряння
|  | ккал/м³ | МДж/м³ | кВт*год./м³
Маршрут №652 |  | 9019.8721 | 37.7644 | 10.4901
Луганська | Карбоніт /смт. Золоте | 9019.8482 | 37.7643 | 10.4901
Луганська | Мирна Долина | 9019.7527 | 37.7639 | 10.49
Луганська | Попасна | 9019.896 | 37.7645 | 10.4901
Начальник Сєвєродонецького ЛВУМГ |  | Головко Ю.О. |  |  | 2019-04-01
Підрозділу підприємства, якому підпорядкована лабораторія |  | прізвище |  | підпис | дата
Інженер II кат. ВХАЛ |  | Єрьоменко М.О. |  |  | 2019-04-01
Лабораторія, де здійснювалось вимірювання газу |  | прізвище |  | підпис | дата
Начальник служби ГВ і М |  | Ісаєв В.С. |  |  | 2019-04-01
Підрозділу, відповідального за облік газу за маршрутом |  | прізвище |  | підпис | дата