## паспорт
АТ "Укртрансгаз" | [5 empty] | ПАСПОРТ ФІЗИКО-ХІМІЧНИХ ПОКАЗНИКІВ ПРИРОДНОГО ГАЗУ №697 | [18 empty] | Маршрут №697
Філія "УМГ "Харківтрансгаз" | [5 empty] | переданого Сєвєродонецьким ЛВУМГ та прийнятого ПАТ "Луганськгаз"
Новопсковський п/м Сєвєродонецьке ЛВУМГ
Вимірювальна хіміко-аналітична лабораторія
по газопроводу "Новопсков-Шебелинка"
Свідоцтво № LC 054 чинне до 07.12.2022 р. | [20 empty] | за період з 01.03.2019р. по 31.03.2019р.
Число місяця | Компонентний склад, % мол. | [11 empty] | Фізико-хімічні показники газу обчислені на основі компонентного складу, 101,325 кПа | [9 empty] | Температура точки роси вологи (Р = 3.92 МПа), °С | Температура точки роси вуглеводнів, °С | Масова концентрація сірководню, г/м3 | Масова концентрація меркаптанової сірки, г/м3 | Маса механічних домішок, г/м3
[13 empty] | Густина абсолютна, кг/м3,при 20 ºС, | Температура вимірювання/згоряння при 20/25°С
| метан, С1 | етан, С2 | пропан, С3 | ізо-бутан, і-С4 | н-бутан, н-С4 | нео-пентан, нео-С5 | ізо-пентан, і-С5 | н-пентан, н-С5 | гексани та вищі, С6+ | кисень, О2 | азот, N2 | діоксид вуглецю, CО2 |  | Теплота згоряння нижча |  |  | Теплота згоряння вища |  |  | Число Воббе вище
[14 empty] | ккал/м3 | МДж/м3 | кВт⋅год/м3 | ккал/м3 | МДж/м3 | кВт⋅год/м3 | ккал/м3 | МДж/м3 | кВт⋅год/м3
1 | 87.5238 | 4.4817 | 2.4319 | 0.4412 | 0.7002 | 0.0081 | 0.1631 | 0.1318 | 0.1042 | 0.0065 | 3.2585 | 0.749 | 0.7784 | 8565.014 | 35.86 | 9.9611 | 9467.8515 | 39.64 | 11.0111 | 11777.4913 | 49.31 | 13.6972 | -8.9 | -5.8
2 | [13 empty] | 8565.014 | 35.86 | 9.9611 | 9467.8515 | 39.64 | 11.0111 | 11777.4913 | 49.31 | 13.6972
3 | [13 empty] | 8565.014 | 35.86 | 9.9611 | 9467.8515 | 39.64 | 11.0111 | 11777.4913 | 49.31 | 13.6972
4 | [13 empty] | 8565.014 | 35.86 | 9.9611 | 9467.8515 | 39.64 | 11.0111 | 11777.4913 | 49.31 | 13.6972
5 | [13 empty] | 8565.014 | 35.86 | 9.9611 | 9467.8515 | 39.64 | 11.0111 | 11777.4913 | 49.31 | 13.6972
6 | [13 empty] | 8565.014 | 35.86 | 9.9611 | 9467.8515 | 39.64 | 11.0111 | 11777.4913 | 49.31 | 13.6972
7 | [13 empty] | 8565.014 | 35.86 | 9.9611 | 9467.8515 | 39.64 | 11.0111 | 11777.4913 | 49.31 | 13.6972
8 | [13 empty] | 8565.014 | 35.86 | 9.9611 | 9467.8515 | 39.64 | 11.0111 | 11777.4913 | 49.31 | 13.6972
9 | [13 empty] | 8565.014 | 35.86 | 9.9611 | 9467.8515 | 39.64 | 11.0111 | 11777.4913 | 49.31 | 13.6972
10 | [13 empty] | 8565.014 | 35.86 | 9.9611 | 9467.8515 | 39.64 | 11.0111 | 11777.4913 | 49.31 | 13.6972
11 | [13 empty] | 8565.014 | 35.86 | 9.9611 | 9467.8515 | 39.64 | 11.0111 | 11777.4913 | 49.31 | 13.6972
12 | [13 empty] | 8565.014 | 35.86 | 9.9611 | 9467.8515 | 39.64 | 11.0111 | 11777.4913 | 49.31 | 13.6972
13 | [13 empty] | 8565.014 | 35.86 | 9.9611 | 9467.8515 | 39.64 | 11.0111 | 11777.4913 | 49.31 | 13.6972
14 | 86.1714 | 4.6896 | 2.708 | 0.4687 | 0.7476 | 0.0053 | 0.1565 | 0.1157 | 0.1184 | 0.0074 | 4.1347 | 0.6767 | 0.7875 | 8557.8486 | 35.83 | 9.9528 | 9460.6861 | 39.61 | 11.0028 | 11701.0606 | 48.99 | 13.6083 | -10 | -6.4
15 | [13 empty] | 8557.8486 | 35.83 | 9.9528 | 9460.6861 | 39.61 | 11.0028 | 11701.0606 | 48.99 | 13.6083
16 | [13 empty] | 8557.8486 | 35.83 | 9.9528 | 9460.6861 | 39.61 | 11.0028 | 11701.0606 | 48.99 | 13.6083
17 | [13 empty] | 8557.8486 | 35.83 | 9.9528 | 9460.6861 | 39.61 | 11.0028 | 11701.0606 | 48.99 | 13.6083
18 | [13 empty] | 8557.8486 | 35.83 | 9.9528 | 9460.6861 | 39.61 | 11.0028 | 11701.0606 | 48.99 | 13.6083
19 | [13 empty] | 8557.8486 | 35.83 | 9.9528 | 9460.6861 | 39.61 | 11.0028 | 11701.0606 | 48.99 | 13.6083
20 | [13 empty] | 8557.8486 | 35.83 | 9.9528 | 9460.6861 | 39.61 | 11.0028 | 11701.0606 | 48.99 | 13.6083
21 | [13 empty] | 8557.8486 | 35.83 | 9.9528 | 9460.6861 | 39.61 | 11.0028 | 11701.0606 | 48.99 | 13.6083
22 | 87.095 | 4.9188 | 2.6876 | 0.4261 | 0.7173 | 0.0091 | 0.1633 | 0.1187 | 0.1153 | 0.0084 | 2.7213 | 1.0191 | 0.7845 | 8646.2216 | 36.2 | 10.0556 | 9556.2245 | 40.01 | 11.1139 | 11841.9797 | 49.58 | 13.7722 | -10.8 | -6.4
23 | [13 empty] | 8646.2216 | 36.2 | 10.0556 | 9556.2245 | 40.01 | 11.1139 | 11841.9797 | 49.58 | 13.7722
24 | [13 empty] | 8646.2216 | 36.2 | 10.0556 | 9556.2245 | 40.01 | 11.1139 | 11841.9797 | 49.58 | 13.7722
25 | [13 empty] | 8646.2216 | 36.2 | 10.0556 | 9556.2245 | 40.01 | 11.1139 | 11841.9797 | 49.58 | 13.7722
26 | [13 empty] | 8646.2216 | 36.2 | 10.0556 | 9556.2245 | 40.01 | 11.1139 | 11841.9797 | 49.58 | 13.7722
27 | [13 empty] | 8646.2216 | 36.2 | 10.0556 | 9556.2245 | 40.01 | 11.1139 | 11841.9797 | 49.58 | 13.7722
28 | 94.2031 | 3.0116 | 0.7281 | 0.0891 | 0.0996 | 0.004 | 0.021 | 0.0149 | 0.0069 | 0.0057 | 1.4221 | 0.3939 | 0.7106 | 8163.7529 | 34.18 | 9.4944 | 9047.4827 | 37.88 | 10.5222 | 11779.8798 | 49.32 | 13.7 | -12.9 | -7.9
29 | [13 empty] | 8163.7529 | 34.18 | 9.4944 | 9047.4827 | 37.88 | 10.5222 | 11779.8798 | 49.32 | 13.7
30 | [13 empty] | 8163.7529 | 34.18 | 9.4944 | 9047.4827 | 37.88 | 10.5222 | 11779.8798 | 49.32 | 13.7
31 | [13 empty] | 8163.7529 | 34.18 | 9.4944 | 9047.4827 | 37.88 | 10.5222 | 11779.8798 | 49.32 | 13.7
Рівень одоризації відповідає чинним нормативним документам | [13 empty] | 8533.0803 | 35.7263 | 9.924 | 9435.0818 | 39.5028 | 10.973
Середньозважене значення теплоти згоряння:
| Заступник начальника Сєвєродонецького ЛВУМГ | [8 empty] | Шморгун М.А. | [10 empty] | 2019-04-01
|  | Підрозділу підприємства, якому підпорядкована лабораторія | [8 empty] | прізвище | [5 empty] | підпис |  |  |  | дата
| Завідувач ВХАЛ | [8 empty] | Гоцанюк Т.О. | [10 empty] | 2019-04-01
|  | Лабораторія, де здійснювалось вимірювання газу | [8 empty] | прізвище | [5 empty] | підпис |  |  |  | дата
| Начальник служби ГВ і М | [8 empty] | Ісаєв В.С. | [10 empty] | 2019-04-01
|  | Підрозділу, відповідального за облік газу за маршрутом | [8 empty] | прізвище | [5 empty] | підпис |  |  |  | дата

## додаток
Додаток до Паспорту фізико-хімічних показників природного газу. Маршрут №697
Область | ГРС, прямий споживач | Cередньозважене значення вищої теплоти згоряння
|  | ккал/м³ | МДж/м³ | кВт*год./м³
Маршрут №697 |  | 9435.0818 | 39.5028 | 10.973
Луганська | Білокуракіне | 9435.0818 | 39.5028 | 10.973
Заступник начальника Сєвєродонецького ЛВУМГ |  | Шморгун М.А. |  |  | 2019-04-01
Підрозділу підприємства, якому підпорядкована лабораторія |  | прізвище |  | підпис | дата
Завідувач ВХАЛ |  | Гоцанюк Т.О. |  |  | 2019-04-01
Лабораторія, де здійснювалось вимірювання газу |  | прізвище |  | підпис | дата
Начальник служби ГВ і М |  | Ісаєв В.С. |  |  | 2019-04-01
Підрозділу, відповідального за облік газу за маршрутом |  | прізвище |  | підпис | дата