## паспорт
АТ "Укртрансгаз" | [5 empty] | ПАСПОРТ ФІЗИКО-ХІМІЧНИХ ПОКАЗНИКІВ ПРИРОДНОГО ГАЗУ №106 | [18 empty] | Маршрут №106
Філія "УМГ "Київтрансгаз" | [5 empty] | переданого Диканським ЛВУМГ та прийнятого ПАТ "Полтавагаз"
Диканський п/м Диканське ЛВУМГ
Вимірювальна хіміко-аналітична лабораторія
по газопроводу "Шебелинка-Полтава-Київ" (ШПК)
Свідоцтво № 092-18 чинне до 28.12.2021 р. | [20 empty] | за період з 01.03.2019р. по 31.03.2019р.
Число місяця | Компонентний склад, % мол. | [11 empty] | Фізико-хімічні показники газу обчислені на основі компонентного складу, 101,325 кПа | [9 empty] | Температура точки роси вологи (Р = 3.92 МПа), °С | Температура точки роси вуглеводнів, °С | Масова концентрація сірководню, г/м3 | Масова концентрація меркаптанової сірки, г/м3 | Маса механічних домішок, г/м3
[13 empty] | Густина абсолютна, кг/м3,при 20 ºС, | Температура вимірювання/згоряння при 20/25°С
| метан, С1 | етан, С2 | пропан, С3 | ізо-бутан, і-С4 | н-бутан, н-С4 | нео-пентан, нео-С5 | ізо-пентан, і-С5 | н-пентан, н-С5 | гексани та вищі, С6+ | кисень, О2 | азот, N2 | діоксид вуглецю, CО2 |  | Теплота згоряння нижча |  |  | Теплота згоряння вища |  |  | Число Воббе вище
[14 empty] | ккал/м3 | МДж/м3 | кВт⋅год/м3 | ккал/м3 | МДж/м3 | кВт⋅год/м3 | ккал/м3 | МДж/м3 | кВт⋅год/м3
1 | [13 empty] | 8239.6103 | 34.4976 | 9.5827 | 9129.8845 | 38.225 | 10.6181 | 11740.2314 | 49.154 | 13.6539
2 | [13 empty] | 8239.6103 | 34.4976 | 9.5827 | 9129.8845 | 38.225 | 10.6181 | 11740.2314 | 49.154 | 13.6539
3 | [13 empty] | 8239.6103 | 34.4976 | 9.5827 | 9129.8845 | 38.225 | 10.6181 | 11740.2314 | 49.154 | 13.6539
4 | [13 empty] | 8239.6103 | 34.4976 | 9.5827 | 9129.8845 | 38.225 | 10.6181 | 11740.2314 | 49.154 | 13.6539
5 | 91.5013 | 4.1091 | 1.0976 | 0.1328 | 0.1982 | 0.0039 | 0.0535 | 0.0411 | 0.0652 | 0.0024 | 1.8622 | 0.9328 | 0.7354 | 8260.366 | 34.5845 | 9.6068 | 9151.1179 | 38.3139 | 10.6428 | 11711.1638 | 49.0323 | 13.6201 | -9.7 | -9.1
6 | [13 empty] | 8260.366 | 34.5845 | 9.6068 | 9151.1179 | 38.3139 | 10.6428 | 11711.1638 | 49.0323 | 13.6201
7 | [13 empty] | 8260.366 | 34.5845 | 9.6068 | 9151.1179 | 38.3139 | 10.6428 | 11711.1638 | 49.0323 | 13.6201
8 | [13 empty] | 8260.366 | 34.5845 | 9.6068 | 9151.1179 | 38.3139 | 10.6428 | 11711.1638 | 49.0323 | 13.6201
9 | [13 empty] | 8260.366 | 34.5845 | 9.6068 | 9151.1179 | 38.3139 | 10.6428 | 11711.1638 | 49.0323 | 13.6201
10 | [13 empty] | 8260.366 | 34.5845 | 9.6068 | 9151.1179 | 38.3139 | 10.6428 | 11711.1638 | 49.0323 | 13.6201
11 | [13 empty] | 8260.366 | 34.5845 | 9.6068 | 9151.1179 | 38.3139 | 10.6428 | 11711.1638 | 49.0323 | 13.6201
12 | 90.3881 | 4.4352 | 1.1701 | 0.1497 | 0.2285 | 0.0043 | 0.0654 | 0.0504 | 0.0497 | 0.005 | 2.2262 | 1.2275 | 0.7443 | 8246.298 | 34.5256 | 9.5904 | 9133.9688 | 38.2421 | 10.6228 | 11618.9693 | 48.6463 | 13.5129 | -16.1 | -13.2 |  |  | відсутні
13 | [13 empty] | 8246.298 | 34.5256 | 9.5904 | 9133.9688 | 38.2421 | 10.6228 | 11618.9693 | 48.6463 | 13.5129
14 | [13 empty] | 8246.298 | 34.5256 | 9.5904 | 9133.9688 | 38.2421 | 10.6228 | 11618.9693 | 48.6463 | 13.5129 |  |  | менше 0,006 | менше 0,02
15 | [13 empty] | 8246.298 | 34.5256 | 9.5904 | 9133.9688 | 38.2421 | 10.6228 | 11618.9693 | 48.6463 | 13.5129
16 | [13 empty] | 8246.298 | 34.5256 | 9.5904 | 9133.9688 | 38.2421 | 10.6228 | 11618.9693 | 48.6463 | 13.5129
17 | [13 empty] | 8246.298 | 34.5256 | 9.5904 | 9133.9688 | 38.2421 | 10.6228 | 11618.9693 | 48.6463 | 13.5129
18 | [13 empty] | 8246.298 | 34.5256 | 9.5904 | 9133.9688 | 38.2421 | 10.6228 | 11618.9693 | 48.6463 | 13.5129
19 | [13 empty] | 8246.298 | 34.5256 | 9.5904 | 9133.9688 | 38.2421 | 10.6228 | 11618.9693 | 48.6463 | 13.5129
20 | [13 empty] | 8246.298 | 34.5256 | 9.5904 | 9133.9688 | 38.2421 | 10.6228 | 11618.9693 | 48.6463 | 13.5129
21 | 90.9374 | 4.396 | 1.0877 | 0.1369 | 0.2126 | 0.0044 | 0.0582 | 0.0455 | 0.0692 | 0.0027 | 1.9893 | 1.06 | 0.7398 | 8263.8532 | 34.5991 | 9.6109 | 9154.0557 | 38.3262 | 10.6462 | 11680.3288 | 48.9032 | 13.5842 | -15.5 | -14.5
22 | [13 empty] | 8263.8532 | 34.5991 | 9.6109 | 9154.0557 | 38.3262 | 10.6462 | 11680.3288 | 48.9032 | 13.5842
23 | [13 empty] | 8263.8532 | 34.5991 | 9.6109 | 9154.0557 | 38.3262 | 10.6462 | 11680.3288 | 48.9032 | 13.5842
24 | [13 empty] | 8263.8532 | 34.5991 | 9.6109 | 9154.0557 | 38.3262 | 10.6462 | 11680.3288 | 48.9032 | 13.5842
25 | [13 empty] | 8263.8532 | 34.5991 | 9.6109 | 9154.0557 | 38.3262 | 10.6462 | 11680.3288 | 48.9032 | 13.5842
26 | [13 empty] | 8263.8532 | 34.5991 | 9.6109 | 9154.0557 | 38.3262 | 10.6462 | 11680.3288 | 48.9032 | 13.5842
27 | [13 empty] | 8263.8532 | 34.5991 | 9.6109 | 9154.0557 | 38.3262 | 10.6462 | 11680.3288 | 48.9032 | 13.5842
28 | 90.8544 | 4.4012 | 1.11 | 0.1378 | 0.2145 | 0.0045 | 0.0585 | 0.0459 | 0.0707 | 0.0051 | 2.0577 | 1.0397 | 0.7403 | 8264.0443 | 34.5999 | 9.6111 | 9154.0796 | 38.3263 | 10.6462 | 11676.2923 | 48.8863 | 13.5795 | -14.6 | -14.1
29 | [13 empty] | 8264.0443 | 34.5999 | 9.6111 | 9154.0796 | 38.3263 | 10.6462 | 11676.2923 | 48.8863 | 13.5795
30 | [13 empty] | 8264.0443 | 34.5999 | 9.6111 | 9154.0796 | 38.3263 | 10.6462 | 11676.2923 | 48.8863 | 13.5795
31 | [13 empty] | 8264.0443 | 34.5999 | 9.6111 | 9154.0796 | 38.3263 | 10.6462 | 11676.2923 | 48.8863 | 13.5795
[14 empty] | 8254.0844 | 34.5582 | 9.5995 | 9143.6898 | 38.2828 | 10.6341
Середньозважене значення теплоти згоряння:
| Начальник Диканського ЛВУМГ | [8 empty] | Павлюк І.Б. | [10 empty] | 2019-04-01
|  | Підрозділу підприємства, якому підпорядкована лабораторія | [8 empty] | прізвище | [5 empty] | підпис |  |  |  | дата
| Завідувач ВХАЛ | [8 empty] | Горшковоз О.В. | [10 empty] | 2019-04-01
|  | Лабораторія, де здійснювалось вимірювання газу | [8 empty] | прізвище | [5 empty] | підпис |  |  |  | дата
| Начальник служби ГВ та М | [8 empty] | Левадний С.А. | [10 empty] | 2019-04-01
|  | Підрозділу, відповідального за облік газу за маршрутом | [8 empty] | прізвище | [5 empty] | підпис |  |  |  | дата

## додаток
Додаток до Паспорту фізико-хімічних показників природного газу. Маршрут №106
Область | ГРС, прямий споживач | Cередньозважене значення вищої теплоти згоряння
|  | ккал/м³ | МДж/м³ | кВт*год./м³
Маршрут №106 |  | 9143.6898 | 38.2828 | 10.6341
Полтавська | ГРС Зіньків | 9143.6898 | 38.2828 | 10.6341
Начальник Диканського ЛВУМГ |  | Павлюк І.Б. |  |  | 2019-04-01
Підрозділу підприємства, якому підпорядкована лабораторія |  | прізвище |  | підпис | дата
Завідувач ВХАЛ |  | Горшковоз О.В. |  |  | 2019-04-01
Лабораторія, де здійснювалось вимірювання газу |  | прізвище |  | підпис | дата
Начальник служби ГВ та М |  | Левадний С.А. |  |  | 2019-04-01
Підрозділу, відповідального за облік газу за маршрутом |  | прізвище |  | підпис | дата