## паспорт
АТ "Укртрансгаз" | [5 empty] | ПАСПОРТ ФІЗИКО-ХІМІЧНИХ ПОКАЗНИКІВ ПРИРОДНОГО ГАЗУ №860 | [18 empty] | Маршрут №860
Філія "УМГ "Черкаситрансгаз" | [5 empty] | переданого Кременчуцьким ЛВУМГ та прийнятого ПАТ "Полтавагаз", ПрАТ "Кременчукгаз", ДП "Укравтогаз", ТОВ "Кременчукавтогаз"
Кременчуцький п/м Кременчуцьке ЛВУМГ
Вимірювальна хіміко-аналітична лабораторія
по газопроводу "Диканька-Кременчук-Кривий Ріг" (ДККР)
Свідоцтво № 015-18 КФ від 28.11.18 р. чинне до 27.11.21 р. | [20 empty] | за період з 01.03.2019р. по 31.03.2019р.
Число місяця | Компонентний склад, % мол. | [11 empty] | Фізико-хімічні показники газу обчислені на основі компонентного складу, 101,325 кПа | [9 empty] | Температура точки роси вологи (Р = 3.92 МПа), °С | Температура точки роси вуглеводнів, °С | Масова концентрація сірководню, г/м3 | Масова концентрація меркаптанової сірки, г/м3 | Маса механічних домішок, г/м3
[13 empty] | Густина абсолютна, кг/м3,при 20 ºС, | Температура вимірювання/згоряння при 20/25°С
| метан, С1 | етан, С2 | пропан, С3 | ізо-бутан, і-С4 | н-бутан, н-С4 | нео-пентан, нео-С5 | ізо-пентан, і-С5 | н-пентан, н-С5 | гексани та вищі, С6+ | кисень, О2 | азот, N2 | діоксид вуглецю, CО2 |  | Теплота згоряння нижча |  |  | Теплота згоряння вища |  |  | Число Воббе вище
[14 empty] | ккал/м3 | МДж/м3 | кВт⋅год/м3 | ккал/м3 | МДж/м3 | кВт⋅год/м3 | ккал/м3 | МДж/м3 | кВт⋅год/м3
1 | [13 empty] | 8261.6797 | 34.59 | 9.6083 | 9152.5749 | 38.32 | 10.6444 | 11684.3414 | 48.92 | 13.5889
2 | [13 empty] | 8261.6797 | 34.59 | 9.6083 | 9152.5749 | 38.32 | 10.6444 | 11684.3414 | 48.92 | 13.5889
3 | [13 empty] | 8261.6797 | 34.59 | 9.6083 | 9152.5749 | 38.32 | 10.6444 | 11684.3414 | 48.92 | 13.5889
4 | [13 empty] | 8261.6797 | 34.59 | 9.6083 | 9152.5749 | 38.32 | 10.6444 | 11684.3414 | 48.92 | 13.5889
5 | [13 empty] | 8261.6797 | 34.59 | 9.6083 | 9152.5749 | 38.32 | 10.6444 | 11684.3414 | 48.92 | 13.5889
6 | 91.5031 | 4.0133 | 1.1314 | 0.131 | 0.2143 | 0.0042 | 0.0502 | 0.0386 | 0.0356 | 0.003 | 1.4281 | 1.4472 | 0.7384 | 8244.9605 | 34.52 | 9.5889 | 9133.4672 | 38.24 | 10.6222 | 11665.2338 | 48.84 | 13.5667 | -10.9 | -11.2
7 | [13 empty] | 8244.9605 | 34.52 | 9.5889 | 9133.4672 | 38.24 | 10.6222 | 11665.2338 | 48.84 | 13.5667
8 | [13 empty] | 8244.9605 | 34.52 | 9.5889 | 9133.4672 | 38.24 | 10.6222 | 11665.2338 | 48.84 | 13.5667
9 | [13 empty] | 8244.9605 | 34.52 | 9.5889 | 9133.4672 | 38.24 | 10.6222 | 11665.2338 | 48.84 | 13.5667
10 | [13 empty] | 8244.9605 | 34.52 | 9.5889 | 9133.4672 | 38.24 | 10.6222 | 11665.2338 | 48.84 | 13.5667
11 | [13 empty] | 8244.9605 | 34.52 | 9.5889 | 9133.4672 | 38.24 | 10.6222 | 11665.2338 | 48.84 | 13.5667
12 | [13 empty] | 8244.9605 | 34.52 | 9.5889 | 9133.4672 | 38.24 | 10.6222 | 11665.2338 | 48.84 | 13.5667
13 | 91.0159 | 4.256 | 1.1751 | 0.1355 | 0.2286 | 0.0045 | 0.0565 | 0.0447 | 0.0591 | 0.0032 | 1.5338 | 1.4871 | 0.7426 | 8266.4566 | 34.61 | 9.6139 | 9157.3518 | 38.34 | 10.65 | 11662.8453 | 48.83 | 13.5639 | -11.1 | -13.3 | 0,0009 | 0,0013 | відсутні
14 | [13 empty] | 8266.4566 | 34.61 | 9.6139 | 9157.3518 | 38.34 | 10.65 | 11662.8453 | 48.83 | 13.5639
15 | [13 empty] | 8266.4566 | 34.61 | 9.6139 | 9157.3518 | 38.34 | 10.65 | 11662.8453 | 48.83 | 13.5639
16 | [13 empty] | 8266.4566 | 34.61 | 9.6139 | 9157.3518 | 38.34 | 10.65 | 11662.8453 | 48.83 | 13.5639
17 | [13 empty] | 8266.4566 | 34.61 | 9.6139 | 9157.3518 | 38.34 | 10.65 | 11662.8453 | 48.83 | 13.5639
18 | [13 empty] | 8266.4566 | 34.61 | 9.6139 | 9157.3518 | 38.34 | 10.65 | 11662.8453 | 48.83 | 13.5639
19 | [13 empty] | 8266.4566 | 34.61 | 9.6139 | 9157.3518 | 38.34 | 10.65 | 11662.8453 | 48.83 | 13.5639
20 | 90.8744 | 4.3133 | 1.1969 | 0.1361 | 0.2293 | 0.0043 | 0.0558 | 0.0442 | 0.053 | 0.0043 | 1.5786 | 1.5098 | 0.7435 | 8266.4566 | 34.61 | 9.6139 | 9157.3518 | 38.34 | 10.65 | 11653.2915 | 48.79 | 13.5528 | -12.6 | -14.4
21 | [13 empty] | 8266.4566 | 34.61 | 9.6139 | 9157.3518 | 38.34 | 10.65 | 11653.2915 | 48.79 | 13.5528
22 | [13 empty] | 8266.4566 | 34.61 | 9.6139 | 9157.3518 | 38.34 | 10.65 | 11653.2915 | 48.79 | 13.5528
23 | [13 empty] | 8266.4566 | 34.61 | 9.6139 | 9157.3518 | 38.34 | 10.65 | 11653.2915 | 48.79 | 13.5528
24 | [13 empty] | 8266.4566 | 34.61 | 9.6139 | 9157.3518 | 38.34 | 10.65 | 11653.2915 | 48.79 | 13.5528
25 | [13 empty] | 8266.4566 | 34.61 | 9.6139 | 9157.3518 | 38.34 | 10.65 | 11653.2915 | 48.79 | 13.5528
26 | 90.9595 | 4.2411 | 1.1817 | 0.1382 | 0.2326 | 0.0043 | 0.0562 | 0.0443 | 0.0559 | 0.0034 | 1.5534 | 1.5294 | 0.7432 | 8261.6797 | 34.59 | 9.6083 | 9152.5749 | 38.32 | 10.6444 | 11650.903 | 48.78 | 13.55 | -12 | -13.2
27 | [13 empty] | 8261.6797 | 34.59 | 9.6083 | 9152.5749 | 38.32 | 10.6444 | 11650.903 | 48.78 | 13.55
28 | [13 empty] | 8261.6797 | 34.59 | 9.6083 | 9152.5749 | 38.32 | 10.6444 | 11650.903 | 48.78 | 13.55
29 | [13 empty] | 8261.6797 | 34.59 | 9.6083 | 9152.5749 | 38.32 | 10.6444 | 11650.903 | 48.78 | 13.55
30 | [13 empty] | 8261.6797 | 34.59 | 9.6083 | 9152.5749 | 38.32 | 10.6444 | 11650.903 | 48.78 | 13.55
31 | [13 empty] | 8261.6797 | 34.59 | 9.6083 | 9152.5749 | 38.32 | 10.6444 | 11650.903 | 48.78 | 13.55
Рівень одоризації відповідає чинним нормативним документам | [13 empty] | 8259.8167 | 34.5822 | 9.6062 | 9150.1625 | 38.3099 | 10.6416
Середньозважене значення теплоти згоряння:
| Начальник Кременчуцького ЛВУМГ | [8 empty] | Кучерук В.М. | [13 empty] | 2019-04-01
|  | Підрозділу підприємства, якому підпорядкована лабораторія | [8 empty] | прізвище | [9 empty] | підпис |  |  | дата
| Начальник ВХАЛ | [8 empty] | Кучерук Н.М. | [13 empty] | 2019-04-01
|  | Лабораторія, де здійснювалось вимірювання газу | [8 empty] | прізвище | [9 empty] | підпис |  |  | дата
| Начальник служби ГВ і М | [8 empty] | Федорець В.І. | [13 empty] | 2019-04-01
|  | Підрозділу, відповідального за облік газу за маршрутом | [8 empty] | прізвище | [9 empty] | підпис |  |  | дата

## додаток
Додаток до Паспорту фізико-хімічних показників природного газу. Маршрут №860
Область | ГРС, прямий споживач | Cередньозважене значення вищої теплоти згоряння
|  | ккал/м³ | МДж/м³ | кВт*год./м³
Маршрут №860 |  | 9150.1625 | 38.3099 | 10.6416
Полтавська | АГНКС Кременчук-1 | 9150.5686 | 38.3116 | 10.6421
Полтавська | АГНКС ТОВ "Кременчукавтогаз" | 9150.7358 | 38.3123 | 10.6423
Полтавська | Бугаївка ДКК | 9150.1387 | 38.3098 | 10.6416
Полтавська | Бутенки ДКК | 9150.7597 | 38.3124 | 10.6423
Полтавська | Глобине ДКК | 9150.3297 | 38.3106 | 10.6418
Полтавська | Голещина ДКК | 9150.2342 | 38.3102 | 10.6417
Полтавська | Козельщина ДКК | 9150.282 | 38.3104 | 10.6418
Полтавська | Кременчук (місто) ДКК | 9150.3775 | 38.3108 | 10.6419
Полтавська | Кременчук (пром-ть) ДКК | 9150.1148 | 38.3097 | 10.6416
Полтавська | Погреби ДКК | 9150.2103 | 38.3101 | 10.6417
Полтавська | Потоки ДКК | 9150.2581 | 38.3103 | 10.6418
Полтавська | Сушки ДКК | 9150.1625 | 38.3099 | 10.6416
Полтавська | Троїцьке ДКК | 9150.1864 | 38.31 | 10.6417
Начальник Кременчуцького ЛВУМГ |  | Кучерук В.М. |  |  | 2019-04-01
Підрозділу підприємства, якому підпорядкована лабораторія |  | прізвище |  | підпис | дата
Начальник ВХАЛ |  | Кучерук Н.М. |  |  | 2019-04-01
Лабораторія, де здійснювалось вимірювання газу |  | прізвище |  | підпис | дата
Начальник служби ГВ і М |  | Федорець В.І. |  |  | 2019-04-01
Підрозділу, відповідального за облік газу за маршрутом |  | прізвище |  | підпис | дата