## паспорт
АТ "Укртрансгаз" | [5 empty] | ПАСПОРТ ФІЗИКО-ХІМІЧНИХ ПОКАЗНИКІВ ПРИРОДНОГО ГАЗУ №865 | [18 empty] | Маршрут №865
Філія "УМГ "Черкаситрансгаз" | [5 empty] | переданого Кременчуцьким ЛВУМГ та прийнятого ПАТ "Полтавагаз"
Кременчуцький п/м Кременчуцьке ЛВУМГ
Вимірювальна хіміко-аналітична лабораторія
по газопроводу "Союз"
Свідоцтво № 015-18 КФ від 28.11.18 р. чинне до 27.11.21 р. | [20 empty] | за період з 01.03.2019р. по 31.03.2019р.
Число місяця | Компонентний склад, % мол. | [11 empty] | Фізико-хімічні показники газу обчислені на основі компонентного складу, 101,325 кПа | [9 empty] | Температура точки роси вологи (Р = 3.92 МПа), °С | Температура точки роси вуглеводнів, °С | Масова концентрація сірководню, г/м3 | Масова концентрація меркаптанової сірки, г/м3 | Маса механічних домішок, г/м3
[13 empty] | Густина абсолютна, кг/м3,при 20 ºС, | Температура вимірювання/згоряння при 20/25°С
| метан, С1 | етан, С2 | пропан, С3 | ізо-бутан, і-С4 | н-бутан, н-С4 | нео-пентан, нео-С5 | ізо-пентан, і-С5 | н-пентан, н-С5 | гексани та вищі, С6+ | кисень, О2 | азот, N2 | діоксид вуглецю, CО2 |  | Теплота згоряння нижча |  |  | Теплота згоряння вища |  |  | Число Воббе вище
[14 empty] | ккал/м3 | МДж/м3 | кВт⋅год/м3 | ккал/м3 | МДж/м3 | кВт⋅год/м3 | ккал/м3 | МДж/м3 | кВт⋅год/м3
1 | [13 empty] | 8139.8683 | 34.08 | 9.4667 | 9028.375 | 37.8 | 10.5 | 11894.5258 | 49.8 | 13.8333
2 | [13 empty] | 8139.8683 | 34.08 | 9.4667 | 9028.375 | 37.8 | 10.5 | 11894.5258 | 49.8 | 13.8333
3 | [13 empty] | 8139.8683 | 34.08 | 9.4667 | 9028.375 | 37.8 | 10.5 | 11894.5258 | 49.8 | 13.8333
4 | [13 empty] | 8139.8683 | 34.08 | 9.4667 | 9028.375 | 37.8 | 10.5 | 11894.5258 | 49.8 | 13.8333
5 | [13 empty] | 8139.8683 | 34.08 | 9.4667 | 9028.375 | 37.8 | 10.5 | 11894.5258 | 49.8 | 13.8333
6 | 96.5235 | 1.8761 | 0.5604 | 0.0858 | 0.0835 | 0.0011 | 0.0158 | 0.0108 | 0.0083 | 0.0041 | 0.6922 | 0.1384 | 0.6947 | 8144.6452 | 34.1 | 9.4722 | 9033.1519 | 37.82 | 10.5056 | 11894.5258 | 49.8 | 13.8333 | -21.4 | -16
7 | [13 empty] | 8144.6452 | 34.1 | 9.4722 | 9033.1519 | 37.82 | 10.5056 | 11894.5258 | 49.8 | 13.8333
8 | [13 empty] | 8144.6452 | 34.1 | 9.4722 | 9033.1519 | 37.82 | 10.5056 | 11894.5258 | 49.8 | 13.8333
9 | [13 empty] | 8144.6452 | 34.1 | 9.4722 | 9033.1519 | 37.82 | 10.5056 | 11894.5258 | 49.8 | 13.8333
10 | [13 empty] | 8144.6452 | 34.1 | 9.4722 | 9033.1519 | 37.82 | 10.5056 | 11894.5258 | 49.8 | 13.8333
11 | [13 empty] | 8144.6452 | 34.1 | 9.4722 | 9033.1519 | 37.82 | 10.5056 | 11894.5258 | 49.8 | 13.8333
12 | 96.3303 | 2.0227 | 0.6037 | 0.0914 | 0.0882 | 0.0012 | 0.0165 | 0.0115 | 0.0106 | 0.004 | 0.6646 | 0.1553 | 0.6965 | 8163.7529 | 34.18 | 9.4944 | 9054.6481 | 37.91 | 10.5306 | 11906.4681 | 49.85 | 13.8472 | -21.7 | -16.5
13 | [13 empty] | 8163.7529 | 34.18 | 9.4944 | 9054.6481 | 37.91 | 10.5306 | 11906.4681 | 49.85 | 13.8472
14 | [13 empty] | 8163.7529 | 34.18 | 9.4944 | 9054.6481 | 37.91 | 10.5306 | 11906.4681 | 49.85 | 13.8472
15 | [13 empty] | 8163.7529 | 34.18 | 9.4944 | 9054.6481 | 37.91 | 10.5306 | 11906.4681 | 49.85 | 13.8472
16 | [13 empty] | 8163.7529 | 34.18 | 9.4944 | 9054.6481 | 37.91 | 10.5306 | 11906.4681 | 49.85 | 13.8472
17 | [13 empty] | 8163.7529 | 34.18 | 9.4944 | 9054.6481 | 37.91 | 10.5306 | 11906.4681 | 49.85 | 13.8472
18 | [13 empty] | 8163.7529 | 34.18 | 9.4944 | 9054.6481 | 37.91 | 10.5306 | 11906.4681 | 49.85 | 13.8472
19 | [13 empty] | 8163.7529 | 34.18 | 9.4944 | 9054.6481 | 37.91 | 10.5306 | 11906.4681 | 49.85 | 13.8472
20 | 96.3415 | 2.0024 | 0.6109 | 0.0916 | 0.0888 | 0.0012 | 0.0166 | 0.0113 | 0.0086 | 0.0042 | 0.6699 | 0.153 | 0.6964 | 8163.7529 | 34.18 | 9.4944 | 9052.2596 | 37.9 | 10.5278 | 11906.4681 | 49.85 | 13.8472 | -22.8 | -17.6
21 | [13 empty] | 8163.7529 | 34.18 | 9.4944 | 9052.2596 | 37.9 | 10.5278 | 11906.4681 | 49.85 | 13.8472
22 | [13 empty] | 8163.7529 | 34.18 | 9.4944 | 9052.2596 | 37.9 | 10.5278 | 11906.4681 | 49.85 | 13.8472
23 | [13 empty] | 8163.7529 | 34.18 | 9.4944 | 9052.2596 | 37.9 | 10.5278 | 11906.4681 | 49.85 | 13.8472
24 | [13 empty] | 8163.7529 | 34.18 | 9.4944 | 9052.2596 | 37.9 | 10.5278 | 11906.4681 | 49.85 | 13.8472
25 | [13 empty] | 8163.7529 | 34.18 | 9.4944 | 9052.2596 | 37.9 | 10.5278 | 11906.4681 | 49.85 | 13.8472
26 | 96.3981 | 1.9724 | 0.5938 | 0.0896 | 0.0868 | 0.0011 | 0.0165 | 0.0111 | 0.0088 | 0.0045 | 0.6662 | 0.1511 | 0.6959 | 8158.9759 | 34.16 | 9.4889 | 9047.4827 | 37.88 | 10.5222 | 11904.0797 | 49.84 | 13.8444 | -20.3 | -14.3 | <0,001 | <0,001 | відсутні
27 | [13 empty] | 8158.9759 | 34.16 | 9.4889 | 9047.4827 | 37.88 | 10.5222 | 11904.0797 | 49.84 | 13.8444
28 | [13 empty] | 8158.9759 | 34.16 | 9.4889 | 9047.4827 | 37.88 | 10.5222 | 11904.0797 | 49.84 | 13.8444
29 | [13 empty] | 8158.9759 | 34.16 | 9.4889 | 9047.4827 | 37.88 | 10.5222 | 11904.0797 | 49.84 | 13.8444
30 | [13 empty] | 8158.9759 | 34.16 | 9.4889 | 9047.4827 | 37.88 | 10.5222 | 11904.0797 | 49.84 | 13.8444
31 | [13 empty] | 8158.9759 | 34.16 | 9.4889 | 9047.4827 | 37.88 | 10.5222 | 11904.0797 | 49.84 | 13.8444
Рівень одоризації відповідає чинним нормативним документам | [13 empty] | 8154.414 | 34.1409 | 9.4836 | 9043.5417 | 37.8635 | 10.5176
Середньозважене значення теплоти згоряння:
| Начальник Кременчуцького ЛВУМГ | [8 empty] | Кучерук В.М. | [13 empty] | 2019-04-01
|  | Підрозділу підприємства, якому підпорядкована лабораторія | [8 empty] | прізвище | [9 empty] | підпис |  |  | дата
| Начальник ВХАЛ | [8 empty] | Кучерук Н.М. | [13 empty] | 2019-04-01
|  | Лабораторія, де здійснювалось вимірювання газу | [8 empty] | прізвище | [9 empty] | підпис |  |  | дата
| Начальник служби ГВ і М | [8 empty] | Федорець В.І. | [13 empty] | 2019-04-01
|  | Підрозділу, відповідального за облік газу за маршрутом | [8 empty] | прізвище | [9 empty] | підпис |  |  | дата

## додаток
Додаток до Паспорту фізико-хімічних показників природного газу. Маршрут №865
Область | ГРС, прямий споживач | Cередньозважене значення вищої теплоти згоряння
|  | ккал/м³ | МДж/м³ | кВт*год./м³
Маршрут №865 |  | 9043.5417 | 37.8635 | 10.5176
Полтавська | Коновалівка (КС Машівка С) | 9043.5417 | 37.8635 | 10.5176
Начальник Кременчуцького ЛВУМГ |  | Кучерук В.М. |  |  | 2019-04-01
Підрозділу підприємства, якому підпорядкована лабораторія |  | прізвище |  | підпис | дата
Начальник ВХАЛ |  | Кучерук Н.М. |  |  | 2019-04-01
Лабораторія, де здійснювалось вимірювання газу |  | прізвище |  | підпис | дата
Начальник служби ГВ і М |  | Федорець В.І. |  |  | 2019-04-01
Підрозділу, відповідального за облік газу за маршрутом |  | прізвище |  | підпис | дата