## паспорт
АТ "Укртрансгаз" | [5 empty] | ПАСПОРТ ФІЗИКО-ХІМІЧНИХ ПОКАЗНИКІВ ПРИРОДНОГО ГАЗУ №94 | [18 empty] | Маршрут №94
Філія "УМГ "Київтрансгаз" | [5 empty] | переданого Диканським ЛВУМГ та прийнятого ПАТ "Полтавагаз"
Диканський п/м Диканське ЛВУМГ
Вимірювальна хіміко-аналітична лабораторія
по газопроводу "Шебелинка-Полтава-Київ" (ШПК)
Свідоцтво № 092-18 чинне до 28.12.2021 р. | [20 empty] | за період з 01.03.2019р. по 31.03.2019р.
Число місяця | Компонентний склад, % мол. | [11 empty] | Фізико-хімічні показники газу обчислені на основі компонентного складу, 101,325 кПа | [9 empty] | Температура точки роси вологи (Р = 3.92 МПа), °С | Температура точки роси вуглеводнів, °С | Масова концентрація сірководню, г/м3 | Масова концентрація меркаптанової сірки, г/м3 | Маса механічних домішок, г/м3
[13 empty] | Густина абсолютна, кг/м3,при 20 ºС, | Температура вимірювання/згоряння при 20/25°С
| метан, С1 | етан, С2 | пропан, С3 | ізо-бутан, і-С4 | н-бутан, н-С4 | нео-пентан, нео-С5 | ізо-пентан, і-С5 | н-пентан, н-С5 | гексани та вищі, С6+ | кисень, О2 | азот, N2 | діоксид вуглецю, CО2 |  | Теплота згоряння нижча |  |  | Теплота згоряння вища |  |  | Число Воббе вище
[14 empty] | ккал/м3 | МДж/м3 | кВт⋅год/м3 | ккал/м3 | МДж/м3 | кВт⋅год/м3 | ккал/м3 | МДж/м3 | кВт⋅год/м3
1 | [13 empty] | 8296.7661 | 34.7369 | 9.6491 | 9193.3459 | 38.4907 | 10.6919 | 11847.712 | 49.604 | 13.7789
2 | [13 empty] | 8296.7661 | 34.7369 | 9.6491 | 9193.3459 | 38.4907 | 10.6919 | 11847.712 | 49.604 | 13.7789
3 | [13 empty] | 8296.7661 | 34.7369 | 9.6491 | 9193.3459 | 38.4907 | 10.6919 | 11847.712 | 49.604 | 13.7789
4 | 92.7799 | 3.6798 | 1.1121 | 0.1447 | 0.1955 | 0.0027 | 0.0477 | 0.0366 | 0.0716 | 0.0018 | 0.9494 | 0.9782 | 0.7291 | 8305.6512 | 34.7741 | 9.6595 | 9202.3265 | 38.5283 | 10.7023 | 11827.3146 | 49.5186 | 13.7552 | -2.9 | -8.2
5 | [13 empty] | 8305.6512 | 34.7741 | 9.6595 | 9202.3265 | 38.5283 | 10.7023 | 11827.3146 | 49.5186 | 13.7552
6 | [13 empty] | 8305.6512 | 34.7741 | 9.6595 | 9202.3265 | 38.5283 | 10.7023 | 11827.3146 | 49.5186 | 13.7552
7 | [13 empty] | 8305.6512 | 34.7741 | 9.6595 | 9202.3265 | 38.5283 | 10.7023 | 11827.3146 | 49.5186 | 13.7552
8 | [13 empty] | 8305.6512 | 34.7741 | 9.6595 | 9202.3265 | 38.5283 | 10.7023 | 11827.3146 | 49.5186 | 13.7552
9 | [13 empty] | 8305.6512 | 34.7741 | 9.6595 | 9202.3265 | 38.5283 | 10.7023 | 11827.3146 | 49.5186 | 13.7552
10 | [13 empty] | 8305.6512 | 34.7741 | 9.6595 | 9202.3265 | 38.5283 | 10.7023 | 11827.3146 | 49.5186 | 13.7552
11 | 90.9315 | 4.6389 | 1.2957 | 0.1655 | 0.2522 | 0.0048 | 0.0685 | 0.0539 | 0.0958 | 0.0012 | 1.3572 | 1.1348 | 0.7438 | 8375.227 | 35.0654 | 9.7404 | 9275.1028 | 38.833 | 10.7869 | 11802.7612 | 49.4158 | 13.7266 | -3.8 | -10.2
12 | [13 empty] | 8375.227 | 35.0654 | 9.7404 | 9275.1028 | 38.833 | 10.7869 | 11802.7612 | 49.4158 | 13.7266 |  |  |  |  | відсутні
13 | [13 empty] | 8375.227 | 35.0654 | 9.7404 | 9275.1028 | 38.833 | 10.7869 | 11802.7612 | 49.4158 | 13.7266
14 | [13 empty] | 8375.227 | 35.0654 | 9.7404 | 9275.1028 | 38.833 | 10.7869 | 11802.7612 | 49.4158 | 13.7266 |  |  | менше 0,006 | менше 0,02
15 | [13 empty] | 8375.227 | 35.0654 | 9.7404 | 9275.1028 | 38.833 | 10.7869 | 11802.7612 | 49.4158 | 13.7266
16 | [13 empty] | 8375.227 | 35.0654 | 9.7404 | 9275.1028 | 38.833 | 10.7869 | 11802.7612 | 49.4158 | 13.7266
17 | [13 empty] | 8375.227 | 35.0654 | 9.7404 | 9275.1028 | 38.833 | 10.7869 | 11802.7612 | 49.4158 | 13.7266
18 | 90.0959 | 4.8553 | 1.4148 | 0.1875 | 0.2831 | 0.0047 | 0.0802 | 0.0607 | 0.0657 | 0.0043 | 1.5344 | 1.4134 | 0.7511 | 8371.9787 | 35.0518 | 9.7366 | 9270.2065 | 38.8125 | 10.7813 | 11739.0133 | 49.1489 | 13.6525 | -5.2 | -7.8
19 | [13 empty] | 8371.9787 | 35.0518 | 9.7366 | 9270.2065 | 38.8125 | 10.7813 | 11739.0133 | 49.1489 | 13.6525
20 | [13 empty] | 8371.9787 | 35.0518 | 9.7366 | 9270.2065 | 38.8125 | 10.7813 | 11739.0133 | 49.1489 | 13.6525
21 | [13 empty] | 8371.9787 | 35.0518 | 9.7366 | 9270.2065 | 38.8125 | 10.7813 | 11739.0133 | 49.1489 | 13.6525
22 | [13 empty] | 8371.9787 | 35.0518 | 9.7366 | 9270.2065 | 38.8125 | 10.7813 | 11739.0133 | 49.1489 | 13.6525
23 | [13 empty] | 8371.9787 | 35.0518 | 9.7366 | 9270.2065 | 38.8125 | 10.7813 | 11739.0133 | 49.1489 | 13.6525
24 | [13 empty] | 8371.9787 | 35.0518 | 9.7366 | 9270.2065 | 38.8125 | 10.7813 | 11739.0133 | 49.1489 | 13.6525
25 | [13 empty] | 8371.9787 | 35.0518 | 9.7366 | 9270.2065 | 38.8125 | 10.7813 | 11739.0133 | 49.1489 | 13.6525
26 | 90.8375 | 4.6691 | 1.3099 | 0.1669 | 0.2545 | 0.0047 | 0.0689 | 0.0539 | 0.0856 | 0.0034 | 1.4087 | 1.1368 | 0.7442 | 8372.0504 | 35.0521 | 9.7367 | 9271.5201 | 38.818 | 10.7828 | 11794.9032 | 49.3829 | 13.7175 | -3.3 | -7.9
27 | [13 empty] | 8372.0504 | 35.0521 | 9.7367 | 9271.5201 | 38.818 | 10.7828 | 11794.9032 | 49.3829 | 13.7175
28 | [13 empty] | 8372.0504 | 35.0521 | 9.7367 | 9271.5201 | 38.818 | 10.7828 | 11794.9032 | 49.3829 | 13.7175
29 | [13 empty] | 8372.0504 | 35.0521 | 9.7367 | 9271.5201 | 38.818 | 10.7828 | 11794.9032 | 49.3829 | 13.7175
30 | [13 empty] | 8372.0504 | 35.0521 | 9.7367 | 9271.5201 | 38.818 | 10.7828 | 11794.9032 | 49.3829 | 13.7175
31 | [13 empty] | 8372.0504 | 35.0521 | 9.7367 | 9271.5201 | 38.818 | 10.7828 | 11794.9032 | 49.3829 | 13.7175
[14 empty] | 8347.4492 | 34.9491 | 9.7081 | 9245.7009 | 38.7099 | 10.7528
Середньозважене значення теплоти згоряння:
| Начальник Диканського ЛВУМГ | [8 empty] | Павлюк І.Б. | [10 empty] | 2019-04-01
|  | Підрозділу підприємства, якому підпорядкована лабораторія | [8 empty] | прізвище | [5 empty] | підпис |  |  |  | дата
| Завідувач ВХАЛ | [8 empty] | Горшковоз О.В. | [10 empty] | 2019-04-01
|  | Лабораторія, де здійснювалось вимірювання газу | [8 empty] | прізвище | [5 empty] | підпис |  |  |  | дата
| Начальник служби ГВ та М | [8 empty] | Левадний С.А. | [10 empty] | 2019-04-01
|  | Підрозділу, відповідального за облік газу за маршрутом | [8 empty] | прізвище | [5 empty] | підпис |  |  |  | дата

## додаток
Додаток до Паспорту фізико-хімічних показників природного газу. Маршрут №94
Область | ГРС, прямий споживач | Cередньозважене значення вищої теплоти згоряння
|  | ккал/м³ | МДж/м³ | кВт*год./м³
Маршрут №94 |  | 9245.7009 | 38.7099 | 10.7528
Полтавська | ГРС Милорадове | 9245.7009 | 38.7099 | 10.7528
Начальник Диканського ЛВУМГ |  | Павлюк І.Б. |  |  | 2019-04-01
Підрозділу підприємства, якому підпорядкована лабораторія |  | прізвище |  | підпис | дата
Завідувач ВХАЛ |  | Горшковоз О.В. |  |  | 2019-04-01
Лабораторія, де здійснювалось вимірювання газу |  | прізвище |  | підпис | дата
Начальник служби ГВ та М |  | Левадний С.А. |  |  | 2019-04-01
Підрозділу, відповідального за облік газу за маршрутом |  | прізвище |  | підпис | дата