## паспорт
АТ "Укртрансгаз" | [5 empty] | ПАСПОРТ ФІЗИКО-ХІМІЧНИХ ПОКАЗНИКІВ ПРИРОДНОГО ГАЗУ №204 | [18 empty] | Маршрут №204
Філія "УМГ "Прикарпаттрансгаз" | [5 empty] | переданого Рівненським ЛВУМГ та прийнятого ПАТ "Рівнегаз", АГНКС ТОВ "Топеко Менеджмент"
Рівненське ЛВУМГ
Вимірювальна хіміко-аналітична лабораторія
по газопроводу "Турійськ-Луцьк-Рівне"
Cертифікат № РТ- 035/2018 чинний до 29.11.2021 р. | [20 empty] | за період з 01.03.2019р. по 31.03.2019р.
Число місяця | Компонентний склад, % мол. | [11 empty] | Фізико-хімічні показники газу обчислені на основі компонентного складу, 101,325 кПа | [9 empty] | Температура точки роси вологи (Р = 3.92 МПа), °С | Температура точки роси вуглеводнів, °С | Масова концентрація сірководню, г/м3 | Масова концентрація меркаптанової сірки, г/м3 | Маса механічних домішок, г/м3
[13 empty] | Густина абсолютна, кг/м3,при 20 ºС, | Температура вимірювання/згоряння при 20/25°С
| метан, С1 | етан, С2 | пропан, С3 | ізо-бутан, і-С4 | н-бутан, н-С4 | нео-пентан, нео-С5 | ізо-пентан, і-С5 | н-пентан, н-С5 | гексани та вищі, С6+ | кисень, О2 | азот, N2 | діоксид вуглецю, CО2 |  | Теплота згоряння нижча |  |  | Теплота згоряння вища |  |  | Число Воббе вище
[14 empty] | ккал/м3 | МДж/м3 | кВт⋅год/м3 | ккал/м3 | МДж/м3 | кВт⋅год/м3 | ккал/м3 | МДж/м3 | кВт⋅год/м3
1 | [13 empty] | 8199.5797 | 34.33 | 9.5361 | 9080.9211 | 38.02 | 10.5611 | 11610.2992 | 48.61 | 13.5028
2 | [13 empty] | 8199.5797 | 34.33 | 9.5361 | 9080.9211 | 38.02 | 10.5611 | 11610.2992 | 48.61 | 13.5028
3 | [13 empty] | 8199.5797 | 34.33 | 9.5361 | 9080.9211 | 38.02 | 10.5611 | 11610.2992 | 48.61 | 13.5028
4 | [13 empty] | 8199.5797 | 34.33 | 9.5361 | 9080.9211 | 38.02 | 10.5611 | 11610.2992 | 48.61 | 13.5028
5 | 91.0268 | 4.4426 | 0.9899 | 0.1077 | 0.1531 | 0.0014 | 0.0381 | 0.028 | 0.0186 | 0.0052 | 1.5178 | 1.6709 | 0.7397 | 8199.5797 | 34.33 | 9.5361 | 9080.9211 | 38.02 | 10.5611 | 11588.8031 | 48.52 | 13.4778 | -9.6 | -9.8
6 | [13 empty] | 8199.5797 | 34.33 | 9.5361 | 9080.9211 | 38.02 | 10.5611 | 11588.8031 | 48.52 | 13.4778
7 | [13 empty] | 8199.5797 | 34.33 | 9.5361 | 9080.9211 | 38.02 | 10.5611 | 11588.8031 | 48.52 | 13.4778
8 | [13 empty] | 8199.5797 | 34.33 | 9.5361 | 9080.9211 | 38.02 | 10.5611 | 11588.8031 | 48.52 | 13.4778
9 | [13 empty] | 8199.5797 | 34.33 | 9.5361 | 9080.9211 | 38.02 | 10.5611 | 11588.8031 | 48.52 | 13.4778
10 | [13 empty] | 8199.5797 | 34.33 | 9.5361 | 9080.9211 | 38.02 | 10.5611 | 11588.8031 | 48.52 | 13.4778
11 | [13 empty] | 8199.5797 | 34.33 | 9.5361 | 9080.9211 | 38.02 | 10.5611 | 11588.8031 | 48.52 | 13.4778
12 | 90.7506 | 4.5751 | 0.997 | 0.1077 | 0.1542 | 0.0022 | 0.039 | 0.0309 | 0.0177 | 0.0047 | 1.5333 | 1.7877 | 0.7421 | 8199.5797 | 34.33 | 9.5361 | 9080.9211 | 38.02 | 10.5611 | 11569.6954 | 48.44 | 13.4556 | -10.9 | -12.3
13 | [13 empty] | 8199.5797 | 34.33 | 9.5361 | 9080.9211 | 38.02 | 10.5611 | 11569.6954 | 48.44 | 13.4556
14 | [13 empty] | 8199.5797 | 34.33 | 9.5361 | 9080.9211 | 38.02 | 10.5611 | 11569.6954 | 48.44 | 13.4556
15 | [13 empty] | 8199.5797 | 34.33 | 9.5361 | 9080.9211 | 38.02 | 10.5611 | 11569.6954 | 48.44 | 13.4556
16 | [13 empty] | 8199.5797 | 34.33 | 9.5361 | 9080.9211 | 38.02 | 10.5611 | 11569.6954 | 48.44 | 13.4556
17 | [13 empty] | 8199.5797 | 34.33 | 9.5361 | 9080.9211 | 38.02 | 10.5611 | 11569.6954 | 48.44 | 13.4556
18 | [13 empty] | 8199.5797 | 34.33 | 9.5361 | 9080.9211 | 38.02 | 10.5611 | 11569.6954 | 48.44 | 13.4556
19 | 89.6062 | 5.0729 | 1.0778 | 0.1128 | 0.1703 | 0.0012 | 0.0442 | 0.0352 | 0.0242 | 0.0047 | 1.6768 | 2.1737 | 0.752 | 8206.7451 | 34.36 | 9.5444 | 9088.0865 | 38.05 | 10.5694 | 11500.4301 | 48.15 | 13.375 | -8.1 | -9.7
20 | [13 empty] | 8206.7451 | 34.36 | 9.5444 | 9088.0865 | 38.05 | 10.5694 | 11500.4301 | 48.15 | 13.375
21 | [13 empty] | 8206.7451 | 34.36 | 9.5444 | 9088.0865 | 38.05 | 10.5694 | 11500.4301 | 48.15 | 13.375 |  |  | <0.0001 | <0.001 | не виявл.
22 | [13 empty] | 8206.7451 | 34.36 | 9.5444 | 9088.0865 | 38.05 | 10.5694 | 11500.4301 | 48.15 | 13.375
23 | [13 empty] | 8206.7451 | 34.36 | 9.5444 | 9088.0865 | 38.05 | 10.5694 | 11500.4301 | 48.15 | 13.375
24 | [13 empty] | 8206.7451 | 34.36 | 9.5444 | 9088.0865 | 38.05 | 10.5694 | 11500.4301 | 48.15 | 13.375
25 | [13 empty] | 8206.7451 | 34.36 | 9.5444 | 9088.0865 | 38.05 | 10.5694 | 11500.4301 | 48.15 | 13.375
26 | [13 empty] | 8206.7451 | 34.36 | 9.5444 | 9088.0865 | 38.05 | 10.5694 | 11500.4301 | 48.15 | 13.375
27 | 90.338 | 5.06 | 1.114 | 0.121 | 0.188 | 0.004 | 0.049 | 0.037 | 0.036 | 0.006 | 0.584 | 2.463 | 0.7511 | 8283.1758 | 34.68 | 9.6333 | 9174.071 | 38.41 | 10.6694 | 11619.853 | 48.65 | 13.5139
28 | [13 empty] | 8283.1758 | 34.68 | 9.6333 | 9174.071 | 38.41 | 10.6694 | 11619.853 | 48.65 | 13.5139
29 | [13 empty] | 8283.1758 | 34.68 | 9.6333 | 9174.071 | 38.41 | 10.6694 | 11619.853 | 48.65 | 13.5139
30 | [13 empty] | 8283.1758 | 34.68 | 9.6333 | 9174.071 | 38.41 | 10.6694 | 11619.853 | 48.65 | 13.5139
31 | [13 empty] | 8283.1758 | 34.68 | 9.6333 | 9174.071 | 38.41 | 10.6694 | 11619.853 | 48.65 | 13.5139
Рівень одоризації відповідає чинним нормативним документам | [13 empty] | 8213.3373 | 34.3876 | 9.5521 | 9096.0639 | 38.0834 | 10.5787
Середньозважене значення теплоти згоряння:
| Начальник Рівненського ЛВУМГ | [8 empty] | Олійник І.Я. | [10 empty] | 2019-04-01
|  | Підрозділу підприємства, якому підпорядкована лабораторія | [8 empty] | прізвище | [5 empty] | підпис |  |  |  | дата
| Хімік ВХАЛ | [8 empty] | Шевчук М.О. | [10 empty] | 2019-04-01
|  | Лабораторія, де здійснювалось вимірювання газу | [8 empty] | прізвище | [5 empty] | підпис |  |  |  | дата
| Начальник служби ГВ і М | [8 empty] | Кузьмін А.Б. | [10 empty] | 2019-04-01
|  | Підрозділу, відповідального за облік газу за маршрутом | [8 empty] | прізвище | [5 empty] | підпис |  |  |  | дата

## додаток
Додаток до Паспорту фізико-хімічних показників природного газу. Маршрут №204
Область | ГРС, прямий споживач | Cередньозважене значення вищої теплоти згоряння
|  | ккал/м³ | МДж/м³ | кВт*год./м³
Маршрут №204 |  | 9096.0639 | 38.0834 | 10.5787
Рівненська | АГНКС ТОВ"АРЕТI-Хмельницький" Рiвн.обл. (привязка !) | 9097.7359 | 38.0904 | 10.5807
Рівненська | Березне | 9095.1802 | 38.0797 | 10.5777
Рівненська | Катеринівка | 9095.2996 | 38.0802 | 10.5778
Рівненська | Костопіль | 9096.6611 | 38.0859 | 10.5794
Рівненська | Котів | 9096.8283 | 38.0866 | 10.5796
Рівненська | Любомирка (ВАТ "Любомир") | 9099.0256 | 38.0958 | 10.5822
Рівненська | Любомирка (с.Олександрія) | 9095.9923 | 38.0831 | 10.5786
Рівненська | Малинськ | 9094.9653 | 38.0788 | 10.5774
Рівненська | Сарни | 9095.4191 | 38.0807 | 10.578
Рівненська | Степань | 9094.9175 | 38.0786 | 10.5774
Начальник Рівненського ЛВУМГ |  | Олійник І.Я. |  |  | 2019-04-01
Підрозділу підприємства, якому підпорядкована лабораторія |  | прізвище |  | підпис | дата
Хімік ВХАЛ |  | Шевчук М.О. |  |  | 2019-04-01
Лабораторія, де здійснювалось вимірювання газу |  | прізвище |  | підпис | дата
Начальник служби ГВ і М |  | Кузьмін А.Б. |  |  | 2019-04-01
Підрозділу, відповідального за облік газу за маршрутом |  | прізвище |  | підпис | дата