## паспорт
АТ "Укртрансгаз" | [5 empty] | ПАСПОРТ ФІЗИКО-ХІМІЧНИХ ПОКАЗНИКІВ ПРИРОДНОГО ГАЗУ №174 | [18 empty] | Маршрут №174
Філія "УМГ "Київтрансгаз" | [5 empty] | переданого Сумським ЛВУМГ та прийнятого ПАТ "Сумигаз"
Сумське ЛВУМГ
Вимірювальна хіміко-аналітична лабораторія
по газопроводу "Курськ-Київ" , "Єлець-Курськ-Диканька", "Більськ-Суми"
Свідоцтво №09-002 чинне до 27.02.2022 р. | [20 empty] | за період з 01.03.2019р. по 31.03.2019р.
Число місяця | Компонентний склад, % мол. | [11 empty] | Фізико-хімічні показники газу обчислені на основі компонентного складу, 101,325 кПа | [9 empty] | Температура точки роси вологи (Р = 3.92 МПа), °С | Температура точки роси вуглеводнів, °С | Масова концентрація сірководню, г/м3 | Масова концентрація меркаптанової сірки, г/м3 | Маса механічних домішок, г/м3
[13 empty] | Густина абсолютна, кг/м3,при 20 ºС, | Температура вимірювання/згоряння при 20/25°С
| метан, С1 | етан, С2 | пропан, С3 | ізо-бутан, і-С4 | н-бутан, н-С4 | нео-пентан, нео-С5 | ізо-пентан, і-С5 | н-пентан, н-С5 | гексани та вищі, С6+ | кисень, О2 | азот, N2 | діоксид вуглецю, CО2 |  | Теплота згоряння нижча |  |  | Теплота згоряння вища |  |  | Число Воббе вище
[14 empty] | ккал/м3 | МДж/м3 | кВт⋅год/м3 | ккал/м3 | МДж/м3 | кВт⋅год/м3 | ккал/м3 | МДж/м3 | кВт⋅год/м3
1 | [13 empty] | 8261.6797 | 34.59 | 9.6083 | 9147.798 | 38.3 | 10.6389 | 11705.8376 | 49.01 | 13.6139
2 | [13 empty] | 8261.6797 | 34.59 | 9.6083 | 9147.798 | 38.3 | 10.6389 | 11705.8376 | 49.01 | 13.6139
3 | [13 empty] | 8261.6797 | 34.59 | 9.6083 | 9147.798 | 38.3 | 10.6389 | 11705.8376 | 49.01 | 13.6139
4 | 91.2097 | 4.092 | 1.058 | 0.133 | 0.2 | 0.0048 | 0.053 | 0.042 | 0.083 | 0.0075 | 2.201 | 0.916 | 0.737 | 8233.0182 | 34.47 | 9.575 | 9116.748 | 38.17 | 10.6028 | 11655.6799 | 48.8 | 13.5556 | -13.7 | -16.9
5 | [13 empty] | 8233.0182 | 34.47 | 9.575 | 9116.748 | 38.17 | 10.6028 | 11655.6799 | 48.8 | 13.5556
6 | [13 empty] | 8233.0182 | 34.47 | 9.575 | 9116.748 | 38.17 | 10.6028 | 11655.6799 | 48.8 | 13.5556
7 | [13 empty] | 8233.0182 | 34.47 | 9.575 | 9116.748 | 38.17 | 10.6028 | 11655.6799 | 48.8 | 13.5556
8 | [13 empty] | 8233.0182 | 34.47 | 9.575 | 9116.748 | 38.17 | 10.6028 | 11655.6799 | 48.8 | 13.5556
9 | [13 empty] | 8233.0182 | 34.47 | 9.575 | 9116.748 | 38.17 | 10.6028 | 11655.6799 | 48.8 | 13.5556
10 | [13 empty] | 8233.0182 | 34.47 | 9.575 | 9116.748 | 38.17 | 10.6028 | 11655.6799 | 48.8 | 13.5556
11 | 90.9822 | 4.306 | 1.116 | 0.138 | 0.215 | 0.0051 | 0.058 | 0.046 | 0.089 | 0.0067 | 2.021 | 1.017 | 0.7399 | 8268.8451 | 34.62 | 9.6167 | 9154.9633 | 38.33 | 10.6472 | 11681.953 | 48.91 | 13.5861 | -17.2 | -18.9 | 0.0001 | 0.004 | 0
12 | [13 empty] | 8268.8451 | 34.62 | 9.6167 | 9154.9633 | 38.33 | 10.6472 | 11681.953 | 48.91 | 13.5861
13 | [13 empty] | 8268.8451 | 34.62 | 9.6167 | 9154.9633 | 38.33 | 10.6472 | 11681.953 | 48.91 | 13.5861
14 | [13 empty] | 8268.8451 | 34.62 | 9.6167 | 9154.9633 | 38.33 | 10.6472 | 11681.953 | 48.91 | 13.5861
15 | [13 empty] | 8268.8451 | 34.62 | 9.6167 | 9154.9633 | 38.33 | 10.6472 | 11681.953 | 48.91 | 13.5861
16 | [13 empty] | 8268.8451 | 34.62 | 9.6167 | 9154.9633 | 38.33 | 10.6472 | 11681.953 | 48.91 | 13.5861
17 | [13 empty] | 8268.8451 | 34.62 | 9.6167 | 9154.9633 | 38.33 | 10.6472 | 11681.953 | 48.91 | 13.5861
18 | 90.9953 | 4.313 | 1.094 | 0.132 | 0.204 | 0.005 | 0.056 | 0.045 | 0.088 | 0.0067 | 2.036 | 1.025 | 0.7395 | 8259.2912 | 34.58 | 9.6056 | 9145.4095 | 38.29 | 10.6361 | 11672.3991 | 48.87 | 13.575 | -18.4 | -18.5
19 | [13 empty] | 8259.2912 | 34.58 | 9.6056 | 9145.4095 | 38.29 | 10.6361 | 11672.3991 | 48.87 | 13.575
20 | [13 empty] | 8259.2912 | 34.58 | 9.6056 | 9145.4095 | 38.29 | 10.6361 | 11672.3991 | 48.87 | 13.575
21 | [13 empty] | 8259.2912 | 34.58 | 9.6056 | 9145.4095 | 38.29 | 10.6361 | 11672.3991 | 48.87 | 13.575
22 | [13 empty] | 8259.2912 | 34.58 | 9.6056 | 9145.4095 | 38.29 | 10.6361 | 11672.3991 | 48.87 | 13.575
23 | [13 empty] | 8259.2912 | 34.58 | 9.6056 | 9145.4095 | 38.29 | 10.6361 | 11672.3991 | 48.87 | 13.575
24 | [13 empty] | 8259.2912 | 34.58 | 9.6056 | 9145.4095 | 38.29 | 10.6361 | 11672.3991 | 48.87 | 13.575
25 | 90.9281 | 4.383 | 1.104 | 0.137 | 0.219 | 0.0044 | 0.057 | 0.046 | 0.091 | 0.0065 | 1.995 | 1.029 | 0.7403 | 8273.622 | 34.64 | 9.6222 | 9159.7403 | 38.35 | 10.6528 | 11684.3414 | 48.92 | 13.5889 | -15.2 | -16.2
26 | [13 empty] | 8273.622 | 34.64 | 9.6222 | 9159.7403 | 38.35 | 10.6528 | 11684.3414 | 48.92 | 13.5889
27 | [13 empty] | 8273.622 | 34.64 | 9.6222 | 9159.7403 | 38.35 | 10.6528 | 11684.3414 | 48.92 | 13.5889
28 | [13 empty] | 8273.622 | 34.64 | 9.6222 | 9159.7403 | 38.35 | 10.6528 | 11684.3414 | 48.92 | 13.5889
29 | [13 empty] | 8273.622 | 34.64 | 9.6222 | 9159.7403 | 38.35 | 10.6528 | 11684.3414 | 48.92 | 13.5889
30 | [13 empty] | 8273.622 | 34.64 | 9.6222 | 9159.7403 | 38.35 | 10.6528 | 11684.3414 | 48.92 | 13.5889
31 | [13 empty] | 8273.622 | 34.64 | 9.6222 | 9159.7403 | 38.35 | 10.6528 | 11684.3414 | 48.92 | 13.5889
Рівень одоризації відповідає чинним нормативним документам | [13 empty] | 8258.3358 | 34.576 | 9.6044 | 9143.8809 | 38.2836 | 10.6343
Середньозважене значення теплоти згоряння:
| Головний інженер Сумського ЛВУМГ | [8 empty] | Соловйов О.Б. | [10 empty] | 2019-04-01
|  | Підрозділу підприємства, якому підпорядкована лабораторія | [8 empty] | прізвище | [5 empty] | підпис |  |  |  | дата
| Завідувач ВХАЛ | [8 empty] | Журавльова В.В. | [10 empty] | 2019-04-01
|  | Лабораторія, де здійснювалось вимірювання газу | [8 empty] | прізвище | [5 empty] | підпис |  |  |  | дата
| Начальник служби ГВ і М | [8 empty] | Соловйов А.І. | [10 empty] | 2019-04-01
|  | Підрозділу, відповідального за облік газу за маршрутом | [8 empty] | прізвище | [5 empty] | підпис |  |  |  | дата

## додаток
Додаток до Паспорту фізико-хімічних показників природного газу. Маршрут №174
Область | ГРС, прямий споживач | Cередньозважене значення вищої теплоти згоряння
|  | ккал/м³ | МДж/м³ | кВт*год./м³
Маршрут №174 |  | 9143.8809 | 38.2836 | 10.6343
Сумська | Білопілля | 9143.6182 | 38.2825 | 10.634
Сумська | Бишкінь | 9143.3077 | 38.2812 | 10.6337
Сумська | Буринь | 9143.5226 | 38.2821 | 10.6339
Сумська | Віри | 9143.6421 | 38.2826 | 10.6341
Сумська | Ворожба | 9143.4271 | 38.2817 | 10.6338
Сумська | Головашівка | 9143.3554 | 38.2814 | 10.6337
Сумська | Гринцеве | 9143.4749 | 38.2819 | 10.6339
Сумська | Дослідна станція | 9143.5226 | 38.2821 | 10.6339
Сумська | Дубов'язівка | 9143.4987 | 38.282 | 10.6339
Сумська | Загорське | 9144.1914 | 38.2849 | 10.6347
Сумська | Калинівка | 0 | 0 | 0
Сумська | Колядинець | 9143.5943 | 38.2824 | 10.634
Сумська | Конотоп | 9143.8809 | 38.2836 | 10.6343
Сумська | Косівщина-місто | 9143.6898 | 38.2828 | 10.6341
Сумська | Краснопілля | 9143.5704 | 38.2823 | 10.634
Сумська | Липова Долина | 9143.6659 | 38.2827 | 10.6341
Сумська | Мартинівка | 9143.236 | 38.2809 | 10.6336
Сумська | Могриця | 9143.451 | 38.2818 | 10.6338
Сумська | Низи | 9143.5465 | 38.2822 | 10.6339
Сумська | Олешня | 9143.5226 | 38.2821 | 10.6339
Сумська | Осоївка | 9143.6182 | 38.2825 | 10.634
Сумська | Путивль | 9143.3793 | 38.2815 | 10.6338
Сумська | Старе Село/ Червоне | 9143.5465 | 38.2822 | 10.6339
Сумська | Суми 1-місто | 9143.5943 | 38.2824 | 10.634
Сумська | Суми 2 (пряма труба) | 0 | 0 | 0
Сумська | Суми 2-200 | 9144.072 | 38.2844 | 10.6346
Сумська | Тростянець | 9143.6898 | 38.2828 | 10.6341
Сумська | Угроїди | 9143.4032 | 38.2816 | 10.6338
Сумська | Хотінь | 9144.0242 | 38.2842 | 10.6345
Сумська | Юнаківка | 9143.5943 | 38.2824 | 10.634
Головний інженер Сумського ЛВУМГ |  | Соловйов О.Б. |  |  | 2019-04-01
Підрозділу підприємства, якому підпорядкована лабораторія |  | прізвище |  | підпис | дата
Завідувач ВХАЛ |  | Журавльова В.В. |  |  | 2019-04-01
Лабораторія, де здійснювалось вимірювання газу |  | прізвище |  | підпис | дата
Начальник служби ГВ і М |  | Соловйов А.І. |  |  | 2019-04-01
Підрозділу, відповідального за облік газу за маршрутом |  | прізвище |  | підпис | дата