## паспорт
АТ "Укртрансгаз" | [5 empty] | ПАСПОРТ ФІЗИКО-ХІМІЧНИХ ПОКАЗНИКІВ ПРИРОДНОГО ГАЗУ №138 | [18 empty] | Маршрут №138
Філія "УМГ "Київтрансгаз" | [5 empty] | переданого Диканським ЛВУМГ та прийнятого ПАТ "Харківгаз"
Диканський п/м Диканське ЛВУМГ
Вимірювальна хіміко-аналітична лабораторія
по газопрводу-відводу ГРС Сніжків, точка відбору проб - ГРС Сніжків
Свідоцтво № 092-18 чинне до 28.12.2021 р. | [20 empty] | за період з 01.03.2019р. по 31.03.2019р.
Число місяця | Компонентний склад, % мол. | [11 empty] | Фізико-хімічні показники газу обчислені на основі компонентного складу, 101,325 кПа | [9 empty] | Температура точки роси вологи (Р = 3.92 МПа), °С | Температура точки роси вуглеводнів, °С | Масова концентрація сірководню, г/м3 | Масова концентрація меркаптанової сірки, г/м3 | Маса механічних домішок, г/м3
[13 empty] | Густина абсолютна, кг/м3,при 20 ºС, | Температура вимірювання/згоряння при 20/25°С
| метан, С1 | етан, С2 | пропан, С3 | ізо-бутан, і-С4 | н-бутан, н-С4 | нео-пентан, нео-С5 | ізо-пентан, і-С5 | н-пентан, н-С5 | гексани та вищі, С6+ | кисень, О2 | азот, N2 | діоксид вуглецю, CО2 |  | Теплота згоряння нижча |  |  | Теплота згоряння вища |  |  | Число Воббе вище
[14 empty] | ккал/м3 | МДж/м3 | кВт⋅год/м3 | ккал/м3 | МДж/м3 | кВт⋅год/м3 | ккал/м3 | МДж/м3 | кВт⋅год/м3
1 | [13 empty] | 8238.7505 | 34.494 | 9.5817 | 9125.1076 | 38.205 | 10.6125 | 11478.9101 | 48.0599 | 13.35
2 | [13 empty] | 8238.7505 | 34.494 | 9.5817 | 9125.1076 | 38.205 | 10.6125 | 11478.9101 | 48.0599 | 13.35
3 | [13 empty] | 8238.7505 | 34.494 | 9.5817 | 9125.1076 | 38.205 | 10.6125 | 11478.9101 | 48.0599 | 13.35
4 | [13 empty] | 8238.7505 | 34.494 | 9.5817 | 9125.1076 | 38.205 | 10.6125 | 11478.9101 | 48.0599 | 13.35
5 | [13 empty] | 8238.7505 | 34.494 | 9.5817 | 9125.1076 | 38.205 | 10.6125 | 11478.9101 | 48.0599 | 13.35
6 | 89.3682 | 4.9118 | 1.1298 | 0.1375 | 0.2153 | 0.0043 | 0.0625 | 0.0527 | 0.1118 | 0.0023 | 0.3625 | 3.6414 | 0.7669 | 8242.6675 | 34.5104 | 9.5862 | 9128.4276 | 38.2189 | 10.6164 | 11439.596 | 47.8953 | 13.3043 | 1.1 | -0.2
7 | [13 empty] | 8242.6675 | 34.5104 | 9.5862 | 9128.4276 | 38.2189 | 10.6164 | 11439.596 | 47.8953 | 13.3043
8 | [13 empty] | 8242.6675 | 34.5104 | 9.5862 | 9128.4276 | 38.2189 | 10.6164 | 11439.596 | 47.8953 | 13.3043
9 | [13 empty] | 8242.6675 | 34.5104 | 9.5862 | 9128.4276 | 38.2189 | 10.6164 | 11439.596 | 47.8953 | 13.3043
10 | [13 empty] | 8242.6675 | 34.5104 | 9.5862 | 9128.4276 | 38.2189 | 10.6164 | 11439.596 | 47.8953 | 13.3043
11 | [13 empty] | 8242.6675 | 34.5104 | 9.5862 | 9128.4276 | 38.2189 | 10.6164 | 11439.596 | 47.8953 | 13.3043
12 | [13 empty] | 8242.6675 | 34.5104 | 9.5862 | 9128.4276 | 38.2189 | 10.6164 | 11439.596 | 47.8953 | 13.3043 |  |  |  |  | відсутні
13 | 89.5321 | 4.8542 | 1.0564 | 0.1278 | 0.2006 | 0.0042 | 0.0557 | 0.0456 | 0.1078 | 0.0046 | 0.3559 | 3.6552 | 0.765 | 8220.0011 | 34.4155 | 9.5599 | 9104.0892 | 38.117 | 10.5881 | 11423.5217 | 47.828 | 13.2856 | -1.8 | -4.8
14 | [13 empty] | 8220.0011 | 34.4155 | 9.5599 | 9104.0892 | 38.117 | 10.5881 | 11423.5217 | 47.828 | 13.2856 |  |  | менше 0,006 | менше 0,02
15 | [13 empty] | 8220.0011 | 34.4155 | 9.5599 | 9104.0892 | 38.117 | 10.5881 | 11423.5217 | 47.828 | 13.2856
16 | [13 empty] | 8220.0011 | 34.4155 | 9.5599 | 9104.0892 | 38.117 | 10.5881 | 11423.5217 | 47.828 | 13.2856
17 | [13 empty] | 8220.0011 | 34.4155 | 9.5599 | 9104.0892 | 38.117 | 10.5881 | 11423.5217 | 47.828 | 13.2856
18 | [13 empty] | 8220.0011 | 34.4155 | 9.5599 | 9104.0892 | 38.117 | 10.5881 | 11423.5217 | 47.828 | 13.2856
19 | 89.892 | 4.7744 | 0.8981 | 0.1007 | 0.1478 | 0.004 | 0.0399 | 0.0296 | 0.0901 | 0.0008 | 0.3114 | 3.7113 | 0.7604 | 8166.5235 | 34.1916 | 9.4977 | 9046.7662 | 37.877 | 10.5214 | 11385.9274 | 47.6706 | 13.2418 | 1.9 | -2
20 | [13 empty] | 8166.5235 | 34.1916 | 9.4977 | 9046.7662 | 37.877 | 10.5214 | 11385.9274 | 47.6706 | 13.2418
21 | [13 empty] | 8166.5235 | 34.1916 | 9.4977 | 9046.7662 | 37.877 | 10.5214 | 11385.9274 | 47.6706 | 13.2418
22 | [13 empty] | 8166.5235 | 34.1916 | 9.4977 | 9046.7662 | 37.877 | 10.5214 | 11385.9274 | 47.6706 | 13.2418
23 | [13 empty] | 8166.5235 | 34.1916 | 9.4977 | 9046.7662 | 37.877 | 10.5214 | 11385.9274 | 47.6706 | 13.2418
24 | [13 empty] | 8166.5235 | 34.1916 | 9.4977 | 9046.7662 | 37.877 | 10.5214 | 11385.9274 | 47.6706 | 13.2418
25 | [13 empty] | 8166.5235 | 34.1916 | 9.4977 | 9046.7662 | 37.877 | 10.5214 | 11385.9274 | 47.6706 | 13.2418
26 | [13 empty] | 8166.5235 | 34.1916 | 9.4977 | 9046.7662 | 37.877 | 10.5214 | 11385.9274 | 47.6706 | 13.2418
27 | 89.8048 | 4.7652 | 0.9866 | 0.1162 | 0.1787 | 0.0043 | 0.0491 | 0.0391 | 0.0965 | 0.0081 | 0.3579 | 3.5936 | 0.7617 | 8197.2868 | 34.3204 | 9.5334 | 9079.918 | 38.0158 | 10.5599 | 11417.5506 | 47.803 | 13.2786 | -0.6 | -3.9
28 | [13 empty] | 8197.2868 | 34.3204 | 9.5334 | 9079.918 | 38.0158 | 10.5599 | 11417.5506 | 47.803 | 13.2786
29 | [13 empty] | 8197.2868 | 34.3204 | 9.5334 | 9079.918 | 38.0158 | 10.5599 | 11417.5506 | 47.803 | 13.2786
30 | [13 empty] | 8197.2868 | 34.3204 | 9.5334 | 9079.918 | 38.0158 | 10.5599 | 11417.5506 | 47.803 | 13.2786
31 | [13 empty] | 8197.2868 | 34.3204 | 9.5334 | 9079.918 | 38.0158 | 10.5599 | 11417.5506 | 47.803 | 13.2786
[14 empty] | 8213.3373 | 34.3876 | 9.5521 | 9097.1626 | 38.088 | 10.58
Середньозважене значення теплоти згоряння:
| Начальник Диканського ЛВУМГ | [8 empty] | Павлюк І.Б. | [10 empty] | 2019-04-01
|  | Підрозділу підприємства, якому підпорядкована лабораторія | [8 empty] | прізвище | [5 empty] | підпис |  |  |  | дата
| Завідувач ВХАЛ | [8 empty] | Горшковоз О.В. | [10 empty] | 2019-04-01
|  | Лабораторія, де здійснювалось вимірювання газу | [8 empty] | прізвище | [5 empty] | підпис |  |  |  | дата
| Начальник служби ГВ та М | [8 empty] | Левадний С.А. | [10 empty] | 2019-04-01
|  | Підрозділу, відповідального за облік газу за маршрутом | [8 empty] | прізвище | [5 empty] | підпис |  |  |  | дата

## додаток
Додаток до Паспорту фізико-хімічних показників природного газу. Маршрут №138
Область | ГРС, прямий споживач | Cередньозважене значення вищої теплоти згоряння
|  | ккал/м³ | МДж/м³ | кВт*год./м³
Маршрут №138 |  | 9097.1626 | 38.088 | 10.58
Харківська | ГРС Сніжків | 9097.1626 | 38.088 | 10.58
Начальник Диканського ЛВУМГ |  | Павлюк І.Б. |  |  | 2019-04-01
Підрозділу підприємства, якому підпорядкована лабораторія |  | прізвище |  | підпис | дата
Завідувач ВХАЛ |  | Горшковоз О.В. |  |  | 2019-04-01
Лабораторія, де здійснювалось вимірювання газу |  | прізвище |  | підпис | дата
Начальник служби ГВ та М |  | Левадний С.А. |  |  | 2019-04-01
Підрозділу, відповідального за облік газу за маршрутом |  | прізвище |  | підпис | дата