## паспорт
АТ "Укртрансгаз" | [5 empty] | ПАСПОРТ ФІЗИКО-ХІМІЧНИХ ПОКАЗНИКІВ ПРИРОДНОГО ГАЗУ №601 | [18 empty] | Маршрут №601
Філія "УМГ "Харківтрансгаз" | [5 empty] | переданого Харківським ЛВУМГ та прийнятого ПАТ "Харківгаз"
п/м КС Борова Харківське ЛВУМГ
Вимірювальна хіміко-аналітична лабораторія
по газопроводу "Новопсков-Шебелинка"
Свідоцтво № 100-037/2013 дійсне до 24.10.2017 р. | [20 empty] | за період з 01.03.2019р. по 30.03.2019р.
Число місяця | Компонентний склад, % мол. | [11 empty] | Фізико-хімічні показники газу обчислені на основі компонентного складу, 101,325 кПа | [9 empty] | Температура точки роси вологи (Р = 3.92 МПа), °С | Температура точки роси вуглеводнів, °С | Масова концентрація сірководню, г/м3 | Масова концентрація меркаптанової сірки, г/м3 | Маса механічних домішок, г/м3
[13 empty] | Густина абсолютна, кг/м3,при 20 ºС, | Температура вимірювання/згоряння при 20/25°С
| метан, С1 | етан, С2 | пропан, С3 | ізо-бутан, і-С4 | н-бутан, н-С4 | нео-пентан, нео-С5 | ізо-пентан, і-С5 | н-пентан, н-С5 | гексани та вищі, С6+ | кисень, О2 | азот, N2 | діоксид вуглецю, CО2 |  | Теплота згоряння нижча |  |  | Теплота згоряння вища |  |  | Число Воббе вище
[14 empty] | ккал/м3 | МДж/м3 | кВт⋅год/м3 | ккал/м3 | МДж/м3 | кВт⋅год/м3 | ккал/м3 | МДж/м3 | кВт⋅год/м3
1 | [13 empty] | 8670.1062 | 36.3 | 10.0833 | 9584.886 | 40.13 | 11.1472 | 11970.9565 | 50.12 | 13.9222
2 | [13 empty] | 8670.1062 | 36.3 | 10.0833 | 9584.886 | 40.13 | 11.1472 | 11970.9565 | 50.12 | 13.9222
3 | [13 empty] | 8670.1062 | 36.3 | 10.0833 | 9584.886 | 40.13 | 11.1472 | 11970.9565 | 50.12 | 13.9222
4 | [13 empty] | 8670.1062 | 36.3 | 10.0833 | 9584.886 | 40.13 | 11.1472 | 11970.9565 | 50.12 | 13.9222
5 | [13 empty] | 8670.1062 | 36.3 | 10.0833 | 9584.886 | 40.13 | 11.1472 | 11970.9565 | 50.12 | 13.9222
6 | 89.2489 | 5.1093 | 2.0932 | 0.2651 | 0.5734 | 0.0055 | 0.1337 | 0.0961 | 0.117 | 0.0031 | 0.9446 | 1.4103 | 0.7677 | 8624.7254 | 36.11 | 10.0306 | 9539.5052 | 39.94 | 11.0944 | 11949.4604 | 50.03 | 13.8972 | -10.4 | -1.8
7 | [13 empty] | 8624.7254 | 36.11 | 10.0306 | 9539.5052 | 39.94 | 11.0944 | 11949.4604 | 50.03 | 13.8972
8 | [13 empty] | 8624.7254 | 36.11 | 10.0306 | 9539.5052 | 39.94 | 11.0944 | 11949.4604 | 50.03 | 13.8972
9 | [13 empty] | 8624.7254 | 36.11 | 10.0306 | 9539.5052 | 39.94 | 11.0944 | 11949.4604 | 50.03 | 13.8972
10 | [13 empty] | 8624.7254 | 36.11 | 10.0306 | 9539.5052 | 39.94 | 11.0944 | 11949.4604 | 50.03 | 13.8972
11 | [13 empty] | 8624.7254 | 36.11 | 10.0306 | 9539.5052 | 39.94 | 11.0944 | 11949.4604 | 50.03 | 13.8972
12 | 89.0747 | 5.1024 | 2.2908 | 0.3 | 0.5626 | 0.0064 | 0.1497 | 0.1014 | 0.1273 | 0.0023 | 1.0905 | 1.1918 | 0.7694 | 8667.7177 | 36.29 | 10.0806 | 9584.886 | 40.13 | 11.1472 | 11992.4526 | 50.21 | 13.9472 | -11.8 | -3.5
13 | [13 empty] | 8667.7177 | 36.29 | 10.0806 | 9584.886 | 40.13 | 11.1472 | 11992.4526 | 50.21 | 13.9472
14 | [13 empty] | 8667.7177 | 36.29 | 10.0806 | 9584.886 | 40.13 | 11.1472 | 11992.4526 | 50.21 | 13.9472
15 | [13 empty] | 8667.7177 | 36.29 | 10.0806 | 9584.886 | 40.13 | 11.1472 | 11992.4526 | 50.21 | 13.9472
16 | [13 empty] | 8667.7177 | 36.29 | 10.0806 | 9584.886 | 40.13 | 11.1472 | 11992.4526 | 50.21 | 13.9472
17 | [13 empty] | 8667.7177 | 36.29 | 10.0806 | 9584.886 | 40.13 | 11.1472 | 11992.4526 | 50.21 | 13.9472
18 | [13 empty] | 8667.7177 | 36.29 | 10.0806 | 9584.886 | 40.13 | 11.1472 | 11992.4526 | 50.21 | 13.9472
19 | [13 empty] | 8667.7177 | 36.29 | 10.0806 | 9584.886 | 40.13 | 11.1472 | 11992.4526 | 50.21 | 13.9472
20 | [13 empty] | 8667.7177 | 36.29 | 10.0806 | 9584.886 | 40.13 | 11.1472 | 11992.4526 | 50.21 | 13.9472
21 | 88.7661 | 5.1526 | 2.4288 | 0.2835 | 0.6163 | 0.0066 | 0.1353 | 0.0982 | 0.0972 | 0.0021 | 1.0484 | 1.365 | 0.7725 | 8672.4946 | 36.31 | 10.0861 | 9589.6629 | 40.15 | 11.1528 | 11973.345 | 50.13 | 13.925 | -8.6 | -0.2
22 | [13 empty] | 8672.4946 | 36.31 | 10.0861 | 9589.6629 | 40.15 | 11.1528 | 11973.345 | 50.13 | 13.925
23 | [13 empty] | 8672.4946 | 36.31 | 10.0861 | 9589.6629 | 40.15 | 11.1528 | 11973.345 | 50.13 | 13.925
24 | [13 empty] | 8672.4946 | 36.31 | 10.0861 | 9589.6629 | 40.15 | 11.1528 | 11973.345 | 50.13 | 13.925
25 | [13 empty] | 8672.4946 | 36.31 | 10.0861 | 9589.6629 | 40.15 | 11.1528 | 11973.345 | 50.13 | 13.925
26 | 89.1484 | 5.1214 | 2.3203 | 0.2981 | 0.6015 | 0.0063 | 0.1268 | 0.1103 | 0.0902 | 0.0025 | 1.1418 | 1.0325 | 0.7675 | 8674.8831 | 36.32 | 10.0889 | 9592.0513 | 40.16 | 11.1556 | 12016.3372 | 50.31 | 13.975 | -12.4 | -0.6
27 | [13 empty] | 8674.8831 | 36.32 | 10.0889 | 9592.0513 | 40.16 | 11.1556 | 12016.3372 | 50.31 | 13.975
28 | [13 empty] | 8674.8831 | 36.32 | 10.0889 | 9592.0513 | 40.16 | 11.1556 | 12016.3372 | 50.31 | 13.975
29 | [13 empty] | 8674.8831 | 36.32 | 10.0889 | 9592.0513 | 40.16 | 11.1556 | 12016.3372 | 50.31 | 13.975
30 | [13 empty] | 8674.8831 | 36.32 | 10.0889 | 9592.0513 | 40.16 | 11.1556 | 12016.3372 | 50.31 | 13.975
31
Рівень одоризації відповідає чинним нормативним документам | [13 empty] | 8661.5077 | 36.264 | 10.0733 | 9577.7206 | 40.1 | 11.1389
Середньозважене значення теплоти згоряння:
| Заступник начальника Харківського ЛВУМГ | [8 empty] | Замковий М.В. | [10 empty] | 2019-04-01
|  | Підрозділу підприємства, якому підпорядкована лабораторія | [8 empty] | прізвище | [5 empty] | підпис |  |  |  | дата
| Начальник лабораторії | [8 empty] | Сипко Е.П. | [10 empty] | 2019-04-01
|  | Лабораторія, де здійснювалось вимірювання газу | [8 empty] | прізвище | [5 empty] | підпис |  |  |  | дата
| Майстер групи газовимірювань та метрології | [8 empty] | Хітун Д.Є. | [10 empty] | 2019-04-01
|  | Підрозділу, відповідального за облік газу за маршрутом | [8 empty] | прізвище | [5 empty] | підпис |  |  |  | дата

## додаток
Додаток до Паспорту фізико-хімічних показників природного газу. Маршрут №601
Область | ГРС, прямий споживач | Cередньозважене значення вищої теплоти згоряння
|  | ккал/м³ | МДж/м³ | кВт*год./м³
Маршрут №601 |  | 9577.7206 | 40.1 | 11.1389
Харківська | ГРС с.Бугаївка (Ізюмський р-н) | 9577.7206 | 40.1 | 11.1389
Заступник начальника Харківського ЛВУМГ |  | Замковий М.В. |  |  | 2019-04-01
Підрозділу підприємства, якому підпорядкована лабораторія |  | прізвище |  | підпис | дата
Начальник лабораторії |  | Сипко Е.П. |  |  | 2019-04-01
Лабораторія, де здійснювалось вимірювання газу |  | прізвище |  | підпис | дата
Майстер групи газовимірювань та метрології |  | Хітун Д.Є. |  |  | 2019-04-01
Підрозділу, відповідального за облік газу за маршрутом |  | прізвище |  | підпис | дата