## паспорт
АТ "Укртрансгаз" | [5 empty] | ПАСПОРТ ФІЗИКО-ХІМІЧНИХ ПОКАЗНИКІВ ПРИРОДНОГО ГАЗУ №603 | [18 empty] | Маршрут №603
Філія "УМГ "Харківтрансгаз" | [5 empty] | переданого Харківським ЛВУМГ та прийнятого ПАТ "Харківгаз"
п/м КС Борова Харківське ЛВУМГ
Вимірювальна хіміко-аналітична лабораторія
по газопроводу "Новопсков-Шебелинка"
Свідоцтво № 100-037/2013 дійсне до 24.10.2017 р. | [20 empty] | за період з 01.03.2019р. по 30.03.2019р.
Число місяця | Компонентний склад, % мол. | [11 empty] | Фізико-хімічні показники газу обчислені на основі компонентного складу, 101,325 кПа | [9 empty] | Температура точки роси вологи (Р = 3.92 МПа), °С | Температура точки роси вуглеводнів, °С | Масова концентрація сірководню, г/м3 | Масова концентрація меркаптанової сірки, г/м3 | Маса механічних домішок, г/м3
[13 empty] | Густина абсолютна, кг/м3,при 20 ºС, | Температура вимірювання/згоряння при 20/25°С
| метан, С1 | етан, С2 | пропан, С3 | ізо-бутан, і-С4 | н-бутан, н-С4 | нео-пентан, нео-С5 | ізо-пентан, і-С5 | н-пентан, н-С5 | гексани та вищі, С6+ | кисень, О2 | азот, N2 | діоксид вуглецю, CО2 |  | Теплота згоряння нижча |  |  | Теплота згоряння вища |  |  | Число Воббе вище
[14 empty] | ккал/м3 | МДж/м3 | кВт⋅год/м3 | ккал/м3 | МДж/м3 | кВт⋅год/м3 | ккал/м3 | МДж/м3 | кВт⋅год/м3
1 | [13 empty] | 8469.4756 | 35.46 | 9.85 | 9365.1477 | 39.21 | 10.8917 | 11648.5145 | 48.77 | 13.5472
2 | [13 empty] | 8469.4756 | 35.46 | 9.85 | 9365.1477 | 39.21 | 10.8917 | 11648.5145 | 48.77 | 13.5472
3 | [13 empty] | 8469.4756 | 35.46 | 9.85 | 9365.1477 | 39.21 | 10.8917 | 11648.5145 | 48.77 | 13.5472
4 | 89.2002 | 4.9252 | 2.2896 | 0.3086 | 0.5886 | 0.0057 | 0.1329 | 0.0982 | 0.0835 | 0.0026 | 1.1933 | 1.1716 | 0.7675 | 8639.0562 | 36.17 | 10.0472 | 9580.109 | 40.11 | 11.1417 | 11968.568 | 50.11 | 13.9194 | -9.6 | -2.8
5 | [13 empty] | 8639.0562 | 36.17 | 10.0472 | 9580.109 | 40.11 | 11.1417 | 11968.568 | 50.11 | 13.9194
6 | [13 empty] | 8639.0562 | 36.17 | 10.0472 | 9580.109 | 40.11 | 11.1417 | 11968.568 | 50.11 | 13.9194
7 | [13 empty] | 8639.0562 | 36.17 | 10.0472 | 9580.109 | 40.11 | 11.1417 | 11968.568 | 50.11 | 13.9194
8 | [13 empty] | 8639.0562 | 36.17 | 10.0472 | 9580.109 | 40.11 | 11.1417 | 11968.568 | 50.11 | 13.9194
9 | [13 empty] | 8639.0562 | 36.17 | 10.0472 | 9580.109 | 40.11 | 11.1417 | 11968.568 | 50.11 | 13.9194
10 | [13 empty] | 8639.0562 | 36.17 | 10.0472 | 9580.109 | 40.11 | 11.1417 | 11968.568 | 50.11 | 13.9194
11 | 87.4207 | 4.2263 | 2.5137 | 0.4524 | 0.7213 | 0.0055 | 0.1478 | 0.1032 | 0.0894 | 0.0036 | 3.1859 | 1.13 | 0.7809 | 8524.4102 | 35.69 | 9.9139 | 9424.8592 | 39.46 | 10.9611 | 11703.4491 | 49 | 13.6111 | -8.8 | -1.2
12 | [13 empty] | 8524.4102 | 35.69 | 9.9139 | 9424.8592 | 39.46 | 10.9611 | 11703.4491 | 49 | 13.6111
13 | [13 empty] | 8524.4102 | 35.69 | 9.9139 | 9424.8592 | 39.46 | 10.9611 | 11703.4491 | 49 | 13.6111
14 | [13 empty] | 8524.4102 | 35.69 | 9.9139 | 9424.8592 | 39.46 | 10.9611 | 11703.4491 | 49 | 13.6111
15 | [13 empty] | 8524.4102 | 35.69 | 9.9139 | 9424.8592 | 39.46 | 10.9611 | 11703.4491 | 49 | 13.6111
16 | [13 empty] | 8524.4102 | 35.69 | 9.9139 | 9424.8592 | 39.46 | 10.9611 | 11703.4491 | 49 | 13.6111
17 | [13 empty] | 8524.4102 | 35.69 | 9.9139 | 9424.8592 | 39.46 | 10.9611 | 11703.4491 | 49 | 13.6111
18 | 88.4307 | 5.0149 | 2.417 | 0.3163 | 0.6054 | 0.0064 | 0.1596 | 0.112 | 0.0909 | 0.0029 | 1.4538 | 1.3902 | 0.775 | 8639.0562 | 36.17 | 10.0472 | 9551.4475 | 39.99 | 11.1083 | 11908.8566 | 49.86 | 13.85 | -8.2 | -0.3
19 | [13 empty] | 8639.0562 | 36.17 | 10.0472 | 9551.4475 | 39.99 | 11.1083 | 11908.8566 | 49.86 | 13.85
20 | 86.4475 | 3.7849 | 2.4479 | 0.489 | 0.7622 | 0.0065 | 0.1975 | 0.147 | 0.0845 | 0.0056 | 4.2628 | 1.3645 | 0.7891 | 8419.318 | 35.25 | 9.7917 | 9307.8247 | 38.97 | 10.825 | 11500.4301 | 48.15 | 13.375
21 | [13 empty] | 8419.318 | 35.25 | 9.7917 | 9307.8247 | 38.97 | 10.825 | 11500.4301 | 48.15 | 13.375
22 | 87.1094 | 3.7445 | 2.0545 | 0.455 | 0.7495 | 0.0065 | 0.2176 | 0.1512 | 0.1071 | 0.0038 | 4.0685 | 1.3324 | 0.7833 | 8390.6565 | 35.13 | 9.7583 | 9279.1632 | 38.85 | 10.7917 | 11505.207 | 48.17 | 13.3806
23 | [13 empty] | 8390.6565 | 35.13 | 9.7583 | 9279.1632 | 38.85 | 10.7917 | 11505.207 | 48.17 | 13.3806
24 | [13 empty] | 8390.6565 | 35.13 | 9.7583 | 9279.1632 | 38.85 | 10.7917 | 11505.207 | 48.17 | 13.3806
25 | [13 empty] | 8390.6565 | 35.13 | 9.7583 | 9279.1632 | 38.85 | 10.7917 | 11505.207 | 48.17 | 13.3806
26 | 86.8175 | 4.1395 | 2.4639 | 0.4629 | 0.6689 | 0.0065 | 0.222 | 0.1412 | 0.0917 | 0.0049 | 4.0665 | 0.9146 | 0.7837 | 8479.0295 | 35.5 | 9.8611 | 9374.7016 | 39.25 | 10.9028 | 11622.2415 | 48.66 | 13.5167 | -9.2 | -0.6
27 | [13 empty] | 8479.0295 | 35.5 | 9.8611 | 9374.7016 | 39.25 | 10.9028 | 11622.2415 | 48.66 | 13.5167
28 | [13 empty] | 8479.0295 | 35.5 | 9.8611 | 9374.7016 | 39.25 | 10.9028 | 11622.2415 | 48.66 | 13.5167
29 | [13 empty] | 8479.0295 | 35.5 | 9.8611 | 9374.7016 | 39.25 | 10.9028 | 11622.2415 | 48.66 | 13.5167
30 | [13 empty] | 8479.0295 | 35.5 | 9.8611 | 9374.7016 | 39.25 | 10.9028 | 11622.2415 | 48.66 | 13.5167
31
Рівень одоризації відповідає чинним нормативним документам | [13 empty] | 8518.8928 | 35.6669 | 9.9075 | 9425.6235 | 39.4632 | 10.962
Середньозважене значення теплоти згоряння:
| Заступник начальника Харківського ЛВУМГ | [8 empty] | Замковий М.В. | [10 empty] | 2019-04-01
|  | Підрозділу підприємства, якому підпорядкована лабораторія | [8 empty] | прізвище | [5 empty] | підпис |  |  |  | дата
| Начальник лабораторії | [8 empty] | Сипко Е.П. | [10 empty] | 2019-04-01
|  | Лабораторія, де здійснювалось вимірювання газу | [8 empty] | прізвище | [5 empty] | підпис |  |  |  | дата
| Майстер групи газовимірювань та метрології | [8 empty] | Хітун Д.Є. | [10 empty] | 2019-04-01
|  | Підрозділу, відповідального за облік газу за маршрутом | [8 empty] | прізвище | [5 empty] | підпис |  |  |  | дата

## додаток
Додаток до Паспорту фізико-хімічних показників природного газу. Маршрут №603
Область | ГРС, прямий споживач | Cередньозважене значення вищої теплоти згоряння
|  | ккал/м³ | МДж/м³ | кВт*год./м³
Маршрут №603 |  | 9425.6235 | 39.4632 | 10.962
Харківська | ГРС с.Лісова Стінка | 9425.6235 | 39.4632 | 10.962
Заступник начальника Харківського ЛВУМГ |  | Замковий М.В. |  |  | 2019-04-01
Підрозділу підприємства, якому підпорядкована лабораторія |  | прізвище |  | підпис | дата
Начальник лабораторії |  | Сипко Е.П. |  |  | 2019-04-01
Лабораторія, де здійснювалось вимірювання газу |  | прізвище |  | підпис | дата
Майстер групи газовимірювань та метрології |  | Хітун Д.Є. |  |  | 2019-04-01
Підрозділу, відповідального за облік газу за маршрутом |  | прізвище |  | підпис | дата