## паспорт
АТ "Укртрансгаз" | [5 empty] | ПАСПОРТ ФІЗИКО-ХІМІЧНИХ ПОКАЗНИКІВ ПРИРОДНОГО ГАЗУ №604 | [18 empty] | Маршрут №604
Філія "УМГ "Харківтрансгаз" | [5 empty] | переданого Харківським ЛВУМГ та прийнятого ПАТ "Харківгаз"
Первомайський п/м Харківське ЛВУМГ
Вимірювальна хіміко-аналітична лабораторія
по газопроводу "Новопсков-Шебелинка"
Свідоцтво № 01-0142/2018 чинне до 07.12.2021 р. | [20 empty] | за період з 01.03.2019р. по 30.03.2019р.
Число місяця | Компонентний склад, % мол. | [11 empty] | Фізико-хімічні показники газу обчислені на основі компонентного складу, 101,325 кПа | [9 empty] | Температура точки роси вологи (Р = 3.92 МПа), °С | Температура точки роси вуглеводнів, °С | Масова концентрація сірководню, г/м3 | Масова концентрація меркаптанової сірки, г/м3 | Маса механічних домішок, г/м3
[13 empty] | Густина абсолютна, кг/м3,при 20 ºС, | Температура вимірювання/згоряння при 20/25°С
| метан, С1 | етан, С2 | пропан, С3 | ізо-бутан, і-С4 | н-бутан, н-С4 | нео-пентан, нео-С5 | ізо-пентан, і-С5 | н-пентан, н-С5 | гексани та вищі, С6+ | кисень, О2 | азот, N2 | діоксид вуглецю, CО2 |  | Теплота згоряння нижча |  |  | Теплота згоряння вища |  |  | Число Воббе вище
[14 empty] | ккал/м3 | МДж/м3 | кВт⋅год/м3 | ккал/м3 | МДж/м3 | кВт⋅год/м3 | ккал/м3 | МДж/м3 | кВт⋅год/м3
1 | [13 empty] | 8615.1716 | 36.07 | 10.0194 | 9529.9514 | 39.9 | 11.0833 | 11963.7911 | 50.09 | 13.9139
2 | [13 empty] | 8615.1716 | 36.07 | 10.0194 | 9529.9514 | 39.9 | 11.0833 | 11963.7911 | 50.09 | 13.9139
3 | [13 empty] | 8615.1716 | 36.07 | 10.0194 | 9529.9514 | 39.9 | 11.0833 | 11963.7911 | 50.09 | 13.9139
4 | [13 empty] | 8615.1716 | 36.07 | 10.0194 | 9529.9514 | 39.9 | 11.0833 | 11963.7911 | 50.09 | 13.9139
5 | 89.8013 | 4.9154 | 2.2168 | 0.2711 | 0.4972 | 0.0042 | 0.0947 | 0.0695 | 0.0527 | 0.0021 | 1.1253 | 0.9496 | 0.7588 | 8603.2293 | 36.02 | 10.0056 | 9520.3976 | 39.86 | 11.0722 | 11992.4526 | 50.21 | 13.9472 | -8.1 | -1.3
6 | [13 empty] | 8603.2293 | 36.02 | 10.0056 | 9520.3976 | 39.86 | 11.0722 | 11992.4526 | 50.21 | 13.9472
7 | [13 empty] | 8603.2293 | 36.02 | 10.0056 | 9520.3976 | 39.86 | 11.0722 | 11992.4526 | 50.21 | 13.9472
8 | [13 empty] | 8603.2293 | 36.02 | 10.0056 | 9520.3976 | 39.86 | 11.0722 | 11992.4526 | 50.21 | 13.9472
9 | [13 empty] | 8603.2293 | 36.02 | 10.0056 | 9520.3976 | 39.86 | 11.0722 | 11992.4526 | 50.21 | 13.9472
10 | [13 empty] | 8603.2293 | 36.02 | 10.0056 | 9520.3976 | 39.86 | 11.0722 | 11992.4526 | 50.21 | 13.9472
11 | 90.5263 | 4.5954 | 1.9478 | 0.2397 | 0.4232 | 0.0037 | 0.0798 | 0.0592 | 0.0518 | 0.0025 | 1.2358 | 0.8347 | 0.7505 | 8522.0217 | 35.68 | 9.9111 | 9434.4131 | 39.5 | 10.9722 | 11951.8488 | 50.04 | 13.9 | -8.5 | -2.1 | не виявлено | <0,001 | відсутні
12 | [13 empty] | 8522.0217 | 35.68 | 9.9111 | 9434.4131 | 39.5 | 10.9722 | 11951.8488 | 50.04 | 13.9
13 | [13 empty] | 8522.0217 | 35.68 | 9.9111 | 9434.4131 | 39.5 | 10.9722 | 11951.8488 | 50.04 | 13.9
14 | [13 empty] | 8522.0217 | 35.68 | 9.9111 | 9434.4131 | 39.5 | 10.9722 | 11951.8488 | 50.04 | 13.9
15 | [13 empty] | 8522.0217 | 35.68 | 9.9111 | 9434.4131 | 39.5 | 10.9722 | 11951.8488 | 50.04 | 13.9
16 | [13 empty] | 8522.0217 | 35.68 | 9.9111 | 9434.4131 | 39.5 | 10.9722 | 11951.8488 | 50.04 | 13.9
17 | [13 empty] | 8522.0217 | 35.68 | 9.9111 | 9434.4131 | 39.5 | 10.9722 | 11951.8488 | 50.04 | 13.9
18 | [13 empty] | 8522.0217 | 35.68 | 9.9111 | 9434.4131 | 39.5 | 10.9722 | 11951.8488 | 50.04 | 13.9
19 | [13 empty] | 8522.0217 | 35.68 | 9.9111 | 9434.4131 | 39.5 | 10.9722 | 11951.8488 | 50.04 | 13.9
20 | 95.7635 | 2.3027 | 0.7105 | 0.1053 | 0.1085 | 0.0014 | 0.0213 | 0.0158 | 0.0411 | 0.0038 | 0.726 | 0.2001 | 0.7019 | 8204.3567 | 34.35 | 9.5417 | 9097.6403 | 38.09 | 10.5806 | 11916.022 | 49.89 | 13.8583 | -8.5 | -1.7
21 | [13 empty] | 8204.3567 | 34.35 | 9.5417 | 9097.6403 | 38.09 | 10.5806 | 11916.022 | 49.89 | 13.8583
22 | [13 empty] | 8204.3567 | 34.35 | 9.5417 | 9097.6403 | 38.09 | 10.5806 | 11916.022 | 49.89 | 13.8583
23 | [13 empty] | 8204.3567 | 34.35 | 9.5417 | 9097.6403 | 38.09 | 10.5806 | 11916.022 | 49.89 | 13.8583
24 | [13 empty] | 8204.3567 | 34.35 | 9.5417 | 9097.6403 | 38.09 | 10.5806 | 11916.022 | 49.89 | 13.8583
25 | [13 empty] | 8204.3567 | 34.35 | 9.5417 | 9097.6403 | 38.09 | 10.5806 | 11916.022 | 49.89 | 13.8583
26 | 87.0773 | 4.0924 | 2.5479 | 0.3937 | 0.6443 | 0.0068 | 0.1579 | 0.1192 | 0.0877 | 0.0047 | 4.0745 | 0.7937 | 0.7792 | 8457.5333 | 35.41 | 9.8361 | 9355.5939 | 39.17 | 10.8806 | 11631.7953 | 48.7 | 13.5278 | -8 | -2.3
27 | [13 empty] | 8457.5333 | 35.41 | 9.8361 | 9355.5939 | 39.17 | 10.8806 | 11631.7953 | 48.7 | 13.5278
28 | [13 empty] | 8457.5333 | 35.41 | 9.8361 | 9355.5939 | 39.17 | 10.8806 | 11631.7953 | 48.7 | 13.5278
29 | [13 empty] | 8457.5333 | 35.41 | 9.8361 | 9355.5939 | 39.17 | 10.8806 | 11631.7953 | 48.7 | 13.5278
30 | [13 empty] | 8457.5333 | 35.41 | 9.8361 | 9355.5939 | 39.17 | 10.8806 | 11631.7953 | 48.7 | 13.5278
31
Рівень одоризації відповідає чинним нормативним документам | [13 empty] | 8483.0898 | 35.517 | 9.8658 | 9390.8953 | 39.3178 | 10.9216
Середньозважене значення теплоти згоряння:
| Заступник начальника Харківського ЛВУМГ | [8 empty] | Замковий М.В. | [10 empty] | 2019-04-01
|  | Підрозділу підприємства, якому підпорядкована лабораторія | [8 empty] | прізвище | [5 empty] | підпис |  |  |  | дата
| Начальник лабораторії | [8 empty] | Сипко Е.П. | [10 empty] | 2019-04-01
|  | Лабораторія, де здійснювалось вимірювання газу | [8 empty] | прізвище | [5 empty] | підпис |  |  |  | дата
| Майстер групи газовимірювань та метрології | [8 empty] | Хітун Д.Є. | [10 empty] | 2019-04-01
|  | Підрозділу, відповідального за облік газу за маршрутом | [8 empty] | прізвище | [5 empty] | підпис |  |  |  | дата

## додаток
Додаток до Паспорту фізико-хімічних показників природного газу. Маршрут №604
Область | ГРС, прямий споживач | Cередньозважене значення вищої теплоти згоряння
|  | ккал/м³ | МДж/м³ | кВт*год./м³
Маршрут №604 |  | 9390.8953 | 39.3178 | 10.9216
Харківська | ГРС с.Заліман | 9390.6087 | 39.3166 | 10.9213
Харківська | ГРС смт.Савинці | 9390.9192 | 39.3179 | 10.9216
Заступник начальника Харківського ЛВУМГ |  | Замковий М.В. |  |  | 2019-04-01
Підрозділу підприємства, якому підпорядкована лабораторія |  | прізвище |  | підпис | дата
Начальник лабораторії |  | Сипко Е.П. |  |  | 2019-04-01
Лабораторія, де здійснювалось вимірювання газу |  | прізвище |  | підпис | дата
Майстер групи газовимірювань та метрології |  | Хітун Д.Є. |  |  | 2019-04-01
Підрозділу, відповідального за облік газу за маршрутом |  | прізвище |  | підпис | дата