## паспорт
АТ "Укртрансгаз" | [5 empty] | ПАСПОРТ ФІЗИКО-ХІМІЧНИХ ПОКАЗНИКІВ ПРИРОДНОГО ГАЗУ №621 | [18 empty] | Маршрут №621
Філія "УМГ "Харківтрансгаз" | [5 empty] | переданого Харківським ЛВУМГ та прийнятого ПАТ "Харківгаз"
Первомайський п/м Харківське ЛВУМГ
Вимірювальна хіміко-аналітична лабораторія
по газопроводах Союз, "ШДК", "ШПК", "ЄДК", Кегичівське ПСГ Пролетарське ВУПЗГ філія "ОГУ"
Свідоцтво № 01-0142/2018 чинне до 07.12.2021 р. | [20 empty] | за період з 01.03.2019р. по 30.03.2019р.
Число місяця | Компонентний склад, % мол. | [11 empty] | Фізико-хімічні показники газу обчислені на основі компонентного складу, 101,325 кПа | [9 empty] | Температура точки роси вологи (Р = 3.92 МПа), °С | Температура точки роси вуглеводнів, °С | Масова концентрація сірководню, г/м3 | Масова концентрація меркаптанової сірки, г/м3 | Маса механічних домішок, г/м3
[13 empty] | Густина абсолютна, кг/м3,при 20 ºС, | Температура вимірювання/згоряння при 20/25°С
| метан, С1 | етан, С2 | пропан, С3 | ізо-бутан, і-С4 | н-бутан, н-С4 | нео-пентан, нео-С5 | ізо-пентан, і-С5 | н-пентан, н-С5 | гексани та вищі, С6+ | кисень, О2 | азот, N2 | діоксид вуглецю, CО2 |  | Теплота згоряння нижча |  |  | Теплота згоряння вища |  |  | Число Воббе вище
[14 empty] | ккал/м3 | МДж/м3 | кВт⋅год/м3 | ккал/м3 | МДж/м3 | кВт⋅год/м3 | ккал/м3 | МДж/м3 | кВт⋅год/м3
1 | 96.3098 | 1.9595 | 0.6184 | 0.0967 | 0.099 | 0.0047 | 0.0201 | 0.0147 | 0.0064 | 0.0083 | 0.7299 | 0.1325 | 0.6967 | 8161.3644 | 34.17 | 9.4917 | 9047.4827 | 37.88 | 10.5222 | 11894.5258 | 49.8 | 13.8333 | -8 | -1.2
2 | [13 empty] | 8161.3644 | 34.17 | 9.4917 | 9047.4827 | 37.88 | 10.5222 | 11894.5258 | 49.8 | 13.8333
3 | [13 empty] | 8161.3644 | 34.17 | 9.4917 | 9047.4827 | 37.88 | 10.5222 | 11894.5258 | 49.8 | 13.8333
4 | [13 empty] | 8161.3644 | 34.17 | 9.4917 | 9047.4827 | 37.88 | 10.5222 | 11894.5258 | 49.8 | 13.8333
5 | [13 empty] | 8161.3644 | 34.17 | 9.4917 | 9047.4827 | 37.88 | 10.5222 | 11894.5258 | 49.8 | 13.8333
6 | 96.2248 | 2.0046 | 0.6145 | 0.0919 | 0.0912 | 0.0013 | 0.0169 | 0.0122 | 0.0467 | 0.0045 | 0.7572 | 0.1341 | 0.6978 | 8170.9182 | 34.21 | 9.5028 | 9061.8134 | 37.94 | 10.5389 | 11904.0797 | 49.84 | 13.8444 | -8.2 | -2
7 | [13 empty] | 8170.9182 | 34.21 | 9.5028 | 9061.8134 | 37.94 | 10.5389 | 11904.0797 | 49.84 | 13.8444
8 | [13 empty] | 8170.9182 | 34.21 | 9.5028 | 9061.8134 | 37.94 | 10.5389 | 11904.0797 | 49.84 | 13.8444
9 | [13 empty] | 8170.9182 | 34.21 | 9.5028 | 9061.8134 | 37.94 | 10.5389 | 11904.0797 | 49.84 | 13.8444
10 | [13 empty] | 8170.9182 | 34.21 | 9.5028 | 9061.8134 | 37.94 | 10.5389 | 11904.0797 | 49.84 | 13.8444
11 | [13 empty] | 8170.9182 | 34.21 | 9.5028 | 9061.8134 | 37.94 | 10.5389 | 11904.0797 | 49.84 | 13.8444
12 | [13 empty] | 8170.9182 | 34.21 | 9.5028 | 9061.8134 | 37.94 | 10.5389 | 11904.0797 | 49.84 | 13.8444
13 | [13 empty] | 8170.9182 | 34.21 | 9.5028 | 9061.8134 | 37.94 | 10.5389 | 11904.0797 | 49.84 | 13.8444
14 | 95.8525 | 2.1671 | 0.7103 | 0.1058 | 0.1211 | 0.0016 | 0.024 | 0.0179 | 0.0266 | 0.0047 | 0.7882 | 0.18 | 0.7011 | 8192.4144 | 34.3 | 9.5278 | 9083.3096 | 38.03 | 10.5639 | 11906.4681 | 49.85 | 13.8472 | -8.3 | -0.9 | не виявлено | <0,001 | відсутні
15 | [13 empty] | 8192.4144 | 34.3 | 9.5278 | 9083.3096 | 38.03 | 10.5639 | 11906.4681 | 49.85 | 13.8472
16 | [13 empty] | 8192.4144 | 34.3 | 9.5278 | 9083.3096 | 38.03 | 10.5639 | 11906.4681 | 49.85 | 13.8472
17 | [13 empty] | 8192.4144 | 34.3 | 9.5278 | 9083.3096 | 38.03 | 10.5639 | 11906.4681 | 49.85 | 13.8472
18 | 92.6784 | 3.8787 | 0.941 | 0.1314 | 0.1926 | 0.0054 | 0.055 | 0.0414 | 0.0313 | 0.0034 | 1.6873 | 0.3542 | 0.7236 | 8276.0104 | 34.65 | 9.625 | 9169.2941 | 38.39 | 10.6639 | 11830.0374 | 49.53 | 13.7583 | -8.1 | -1.1
19 | [13 empty] | 8276.0104 | 34.65 | 9.625 | 9169.2941 | 38.39 | 10.6639 | 11830.0374 | 49.53 | 13.7583
20 | [13 empty] | 8276.0104 | 34.65 | 9.625 | 9169.2941 | 38.39 | 10.6639 | 11830.0374 | 49.53 | 13.7583
21 | [13 empty] | 8276.0104 | 34.65 | 9.625 | 9169.2941 | 38.39 | 10.6639 | 11830.0374 | 49.53 | 13.7583
22 | [13 empty] | 8276.0104 | 34.65 | 9.625 | 9169.2941 | 38.39 | 10.6639 | 11830.0374 | 49.53 | 13.7583
23 | [13 empty] | 8276.0104 | 34.65 | 9.625 | 9169.2941 | 38.39 | 10.6639 | 11830.0374 | 49.53 | 13.7583
24 | [13 empty] | 8276.0104 | 34.65 | 9.625 | 9169.2941 | 38.39 | 10.6639 | 11830.0374 | 49.53 | 13.7583
25 | [13 empty] | 8276.0104 | 34.65 | 9.625 | 9169.2941 | 38.39 | 10.6639 | 11830.0374 | 49.53 | 13.7583
26 | [13 empty] | 8276.0104 | 34.65 | 9.625 | 9169.2941 | 38.39 | 10.6639 | 11830.0374 | 49.53 | 13.7583
27 | 96.0692 | 2.0729 | 0.6715 | 0.1077 | 0.1039 | 0.0015 | 0.0208 | 0.0154 | 0.0221 | 0.0068 | 0.7749 | 0.1333 | 0.699 | 8180.4721 | 34.25 | 9.5139 | 9071.3673 | 37.98 | 10.55 | 11906.4681 | 49.85 | 13.8472 | -8.2 | -2.5
28 | [13 empty] | 8180.4721 | 34.25 | 9.5139 | 9071.3673 | 37.98 | 10.55 | 11906.4681 | 49.85 | 13.8472
29 | [13 empty] | 8180.4721 | 34.25 | 9.5139 | 9071.3673 | 37.98 | 10.55 | 11906.4681 | 49.85 | 13.8472
30 | [13 empty] | 8180.4721 | 34.25 | 9.5139 | 9071.3673 | 37.98 | 10.55 | 11906.4681 | 49.85 | 13.8472
31
Рівень одоризації відповідає чинним нормативним документам | [13 empty] | 8199.8902 | 34.3313 | 9.5365 | 9090.4033 | 38.0597 | 10.5721
Середньозважене значення теплоти згоряння:
| Заступник начальника Харківського ЛВУМГ | [8 empty] | Замковий М.В. | [10 empty] | 2019-04-01
|  | Підрозділу підприємства, якому підпорядкована лабораторія | [8 empty] | прізвище | [5 empty] | підпис |  |  |  | дата
| Начальник лабораторії | [8 empty] | Сипко Е.П. | [10 empty] | 2019-04-01
|  | Лабораторія, де здійснювалось вимірювання газу | [8 empty] | прізвище | [5 empty] | підпис |  |  |  | дата
| Майстер групи газовимірювань та метрології | [8 empty] | Хітун Д.Є. | [10 empty] | 2019-04-01
|  | Підрозділу, відповідального за облік газу за маршрутом | [8 empty] | прізвище | [5 empty] | підпис |  |  |  | дата

## додаток
Додаток до Паспорту фізико-хімічних показників природного газу. Маршрут №621
Область | ГРС, прямий споживач | Cередньозважене значення вищої теплоти згоряння
|  | ккал/м³ | МДж/м³ | кВт*год./м³
Маршрут №621 |  | 9090.4033 | 38.0597 | 10.5721
Харківська | ГРС с. Коханівка | 9091.4303 | 38.064 | 10.5733
Харківська | ГРС смт. Сахновщина | 9090.2122 | 38.0589 | 10.5719
Заступник начальника Харківського ЛВУМГ |  | Замковий М.В. |  |  | 2019-04-01
Підрозділу підприємства, якому підпорядкована лабораторія |  | прізвище |  | підпис | дата
Начальник лабораторії |  | Сипко Е.П. |  |  | 2019-04-01
Лабораторія, де здійснювалось вимірювання газу |  | прізвище |  | підпис | дата
Майстер групи газовимірювань та метрології |  | Хітун Д.Є. |  |  | 2019-04-01
Підрозділу, відповідального за облік газу за маршрутом |  | прізвище |  | підпис | дата