## паспорт
АТ "Укртрансгаз" | [5 empty] | ПАСПОРТ ФІЗИКО-ХІМІЧНИХ ПОКАЗНИКІВ ПРИРОДНОГО ГАЗУ №657 | [18 empty] | Маршрут №657
Філія "УМГ "Харківтрансгаз" | [5 empty] | переданого Харківським ЛВУМГ та прийнятого ПАТ "Харківгаз"
Шебелинський п/м Харківське ЛВУМГ
Вимірювальна хіміко-аналітична лабораторія
по газопроводу "Острогозьк - Шебелинка"
Свідоцтво № 01-0141/2018 чинне до 04.12.2021 р. | [20 empty] | за період з 01.03.2019р. по 31.03.2019р.
Число місяця | Компонентний склад, % мол. | [11 empty] | Фізико-хімічні показники газу обчислені на основі компонентного складу, 101,325 кПа | [9 empty] | Температура точки роси вологи (Р = 3.92 МПа), °С | Температура точки роси вуглеводнів, °С | Масова концентрація сірководню, г/м3 | Масова концентрація меркаптанової сірки, г/м3 | Маса механічних домішок, г/м3
[13 empty] | Густина абсолютна, кг/м3,при 20 ºС, | Температура вимірювання/згоряння при 20/25°С
| метан, С1 | етан, С2 | пропан, С3 | ізо-бутан, і-С4 | н-бутан, н-С4 | нео-пентан, нео-С5 | ізо-пентан, і-С5 | н-пентан, н-С5 | гексани та вищі, С6+ | кисень, О2 | азот, N2 | діоксид вуглецю, CО2 |  | Теплота згоряння нижча |  |  | Теплота згоряння вища |  |  | Число Воббе вище
[14 empty] | ккал/м3 | МДж/м3 | кВт⋅год/м3 | ккал/м3 | МДж/м3 | кВт⋅год/м3 | ккал/м3 | МДж/м3 | кВт⋅год/м3
1 | 95.8761 | 2.2807 | 0.6975 | 0.1066 | 0.1063 | 0.0014 | 0.0207 | 0.0148 | 0.0152 | 0.0034 | 0.6736 | 0.2037 | 0.7006 | 8197.1913 | 34.32 | 9.5333 | 9083.3096 | 38.03 | 10.5639 | 11911.245 | 49.87 | 13.8528 | -18 | -10.6
2 | [13 empty] | 8197.1913 | 34.32 | 9.5333 | 9083.3096 | 38.03 | 10.5639 | 11911.245 | 49.87 | 13.8528
3 | [13 empty] | 8197.1913 | 34.32 | 9.5333 | 9083.3096 | 38.03 | 10.5639 | 11911.245 | 49.87 | 13.8528
4 | 95.8198 | 2.3096 | 0.7092 | 0.109 | 0.1088 | 0.0015 | 0.0211 | 0.0152 | 0.0152 | 0.0037 | 0.6814 | 0.2053 | 0.7011 | 8199.5797 | 34.33 | 9.5361 | 9088.0865 | 38.05 | 10.5694 | 11911.245 | 49.87 | 13.8528 | -16.8 | -9.5 |  |  | відсутні
5 | 95.8822 | 2.2713 | 0.6984 | 0.1068 | 0.1065 | 0.0015 | 0.0206 | 0.0147 | 0.0139 | 0.0036 | 0.6803 | 0.2003 | 0.7005 | 8194.8028 | 34.31 | 9.5306 | 9083.3096 | 38.03 | 10.5639 | 11911.245 | 49.87 | 13.8528 | -17.7 | -10.2
6 | 95.7402 | 2.3643 | 0.727 | 0.1107 | 0.1098 | 0.0015 | 0.0212 | 0.0152 | 0.0136 | 0.0036 | 0.681 | 0.2118 | 0.7017 | 8204.3567 | 34.35 | 9.5417 | 9092.8634 | 38.07 | 10.575 | 11913.6335 | 49.88 | 13.8556 | -16.5 | -6.5 | 0,0002 | 0,0005
7 | 95.6285 | 2.4181 | 0.7423 | 0.1134 | 0.1128 | 0.0016 | 0.0216 | 0.0157 | 0.0139 | 0.0063 | 0.7092 | 0.2165 | 0.7025 | 8209.1336 | 34.37 | 9.5472 | 9097.6403 | 38.09 | 10.5806 | 11913.6335 | 49.88 | 13.8556 | -17.7 | -10.4
8 | [13 empty] | 8209.1336 | 34.37 | 9.5472 | 9097.6403 | 38.09 | 10.5806 | 11913.6335 | 49.88 | 13.8556
9 | [13 empty] | 8209.1336 | 34.37 | 9.5472 | 9097.6403 | 38.09 | 10.5806 | 11913.6335 | 49.88 | 13.8556
10 | [13 empty] | 8209.1336 | 34.37 | 9.5472 | 9097.6403 | 38.09 | 10.5806 | 11913.6335 | 49.88 | 13.8556
11 | 95.8161 | 2.3088 | 0.7118 | 0.1104 | 0.1105 | 0.0015 | 0.0219 | 0.0156 | 0.0152 | 0.0044 | 0.6786 | 0.2051 | 0.7011 | 8201.9682 | 34.34 | 9.5389 | 9090.475 | 38.06 | 10.5722 | 11913.6335 | 49.88 | 13.8556 | -17.3 | -9.2
12 | 95.7727 | 2.3284 | 0.72 | 0.1108 | 0.1107 | 0.0015 | 0.0219 | 0.0156 | 0.0167 | 0.0038 | 0.6893 | 0.2086 | 0.7015 | 8201.9682 | 34.34 | 9.5389 | 9090.475 | 38.06 | 10.5722 | 11913.6335 | 49.88 | 13.8556 | -18.5 | -14.9
13 | 95.6948 | 2.3921 | 0.7367 | 0.1123 | 0.1113 | 0.0015 | 0.0215 | 0.0154 | 0.0149 | 0.0037 | 0.6811 | 0.2148 | 0.7021 | 8209.1336 | 34.37 | 9.5472 | 9097.6403 | 38.09 | 10.5806 | 11916.022 | 49.89 | 13.8583 | -18.1 | -14.4
14 | [13 empty] | 8209.1336 | 34.37 | 9.5472 | 9097.6403 | 38.09 | 10.5806 | 11916.022 | 49.89 | 13.8583
15 | 94.9523 | 2.6071 | 1.0921 | 0.1325 | 0.1678 | 0.0015 | 0.0286 | 0.0222 | 0.0115 | 0.0031 | 0.6884 | 0.2929 | 0.71 | 8276.0104 | 34.65 | 9.625 | 9169.2941 | 38.39 | 10.6639 | 11942.295 | 50 | 13.8889 | -19.7 | -15.3
16 | [13 empty] | 8276.0104 | 34.65 | 9.625 | 9169.2941 | 38.39 | 10.6639 | 11942.295 | 50 | 13.8889
17 | [13 empty] | 8276.0104 | 34.65 | 9.625 | 9169.2941 | 38.39 | 10.6639 | 11942.295 | 50 | 13.8889
18 | 94.9428 | 2.5762 | 1.0913 | 0.1311 | 0.1679 | 0.0015 | 0.0285 | 0.0222 | 0.0116 | 0.0034 | 0.7327 | 0.2909 | 0.71 | 8271.2335 | 34.63 | 9.6194 | 9164.5172 | 38.37 | 10.6583 | 11935.1296 | 49.97 | 13.8806 | -18.4 | -15.7
19 | 95.4009 | 2.3622 | 0.6762 | 0.0934 | 0.1027 | 0.0012 | 0.0212 | 0.0168 | 0.0145 | 0.0039 | 1.0423 | 0.2646 | 0.7031 | 8161.3644 | 34.17 | 9.4917 | 9045.0942 | 37.87 | 10.5194 | 11839.5913 | 49.57 | 13.7694 | -17.5 | -14.8
20 | 95.7586 | 2.2349 | 0.655 | 0.0948 | 0.099 | 0.0013 | 0.02 | 0.0152 | 0.0137 | 0.0039 | 0.8796 | 0.2239 | 0.7007 | 8166.1413 | 34.19 | 9.4972 | 9052.2596 | 37.9 | 10.5278 | 11865.8643 | 49.68 | 13.8 | -18.6 | -15.7
21 | 95.4369 | 2.3702 | 0.678 | 0.094 | 0.1007 | 0.0012 | 0.0202 | 0.0159 | 0.0145 | 0.004 | 1.0154 | 0.2491 | 0.7028 | 8166.1413 | 34.19 | 9.4972 | 9049.8712 | 37.89 | 10.525 | 11846.7566 | 49.6 | 13.7778 | -18.2 | -14.3
22 | 95.4313 | 2.4315 | 0.7121 | 0.1008 | 0.1061 | 0.0013 | 0.0216 | 0.0167 | 0.0159 | 0.0038 | 0.9057 | 0.2532 | 0.7033 | 8185.249 | 34.27 | 9.5194 | 9071.3673 | 37.98 | 10.55 | 11870.6412 | 49.7 | 13.8056 | -17.2 | -15.7
23 | [13 empty] | 8185.249 | 34.27 | 9.5194 | 9071.3673 | 37.98 | 10.55 | 11870.6412 | 49.7 | 13.8056
24 | [13 empty] | 8185.249 | 34.27 | 9.5194 | 9071.3673 | 37.98 | 10.55 | 11870.6412 | 49.7 | 13.8056
25 | 95.942 | 2.1742 | 0.6584 | 0.0969 | 0.099 | 0.0013 | 0.0196 | 0.0151 | 0.0135 | 0.0036 | 0.7682 | 0.2083 | 0.6996 | 8173.3067 | 34.22 | 9.5056 | 9059.425 | 37.93 | 10.5361 | 11884.972 | 49.76 | 13.8222 | -18.1 | -14.2 |  |  | відсутні
26 | 96.0906 | 2.105 | 0.6441 | 0.0968 | 0.098 | 0.0013 | 0.0192 | 0.0147 | 0.0137 | 0.0034 | 0.7258 | 0.1873 | 0.6986 | 8170.9182 | 34.21 | 9.5028 | 9057.0365 | 37.92 | 10.5333 | 11894.5258 | 49.8 | 13.8333 | -16.5 | -13.8
27 | 95.9788 | 2.1801 | 0.656 | 0.0981 | 0.0994 | 0.0013 | 0.0194 | 0.0146 | 0.014 | 0.0036 | 0.7404 | 0.1944 | 0.6994 | 8175.6952 | 34.23 | 9.5083 | 9064.2019 | 37.95 | 10.5417 | 11894.5258 | 49.8 | 13.8333 | -16.3 | -14.5 | 0,0002 | 0,0009
28 | 96.0007 | 2.1535 | 0.6483 | 0.0974 | 0.0986 | 0.0014 | 0.0194 | 0.0148 | 0.0136 | 0.0035 | 0.7575 | 0.1914 | 0.6992 | 8173.3067 | 34.22 | 9.5056 | 9059.425 | 37.93 | 10.5361 | 11889.7489 | 49.78 | 13.8278 | -16.4 | -13.1
29 | 95.5995 | 2.3338 | 0.6761 | 0.0963 | 0.1009 | 0.0013 | 0.0199 | 0.0155 | 0.0137 | 0.0036 | 0.8947 | 0.2448 | 0.7019 | 8173.3067 | 34.22 | 9.5056 | 9057.0365 | 37.92 | 10.5333 | 11865.8643 | 49.68 | 13.8 | -15.7 | -12.6
30 | [13 empty] | 8173.3067 | 34.22 | 9.5056 | 9057.0365 | 37.92 | 10.5333 | 11865.8643 | 49.68 | 13.8
31 | 96.0321 | 2.1276 | 0.6436 | 0.0959 | 0.0978 | 0.0013 | 0.0192 | 0.0144 | 0.0126 | 0.0035 | 0.7547 | 0.1974 | 0.6989 | 8168.5298 | 34.2 | 9.5 | 9054.6481 | 37.91 | 10.5306 | 11887.3604 | 49.77 | 13.825
Рівень одоризації відповідає чинним нормативним документам | [13 empty] | 8201.8966 | 34.3397 | 9.5388 | 9089.639 | 38.0565 | 10.5713
Середньозважене значення теплоти згоряння:
| Заступник начальника Харківського ЛВУМГ | [8 empty] | Іваньков О.В. | [10 empty] | 2019-04-01
|  | Підрозділу підприємства, якому підпорядкована лабораторія | [8 empty] | прізвище | [5 empty] | підпис |  |  |  | дата
| Завідувач ВХАЛ | [8 empty] | Євтушенко С.О. | [10 empty] | 2019-04-01
|  | Лабораторія, де здійснювалось вимірювання газу | [8 empty] | прізвище | [5 empty] | підпис |  |  |  | дата
| Начальник дільниці служби ГВ та М | [8 empty] | Пивовар Є.В. | [10 empty] | 2019-04-01
|  | Підрозділу, відповідального за облік газу за маршрутом | [8 empty] | прізвище | [5 empty] | підпис |  |  |  | дата

## додаток
Додаток до Паспорту фізико-хімічних показників природного газу. Маршрут №657
Область | ГРС, прямий споживач | Cередньозважене значення вищої теплоти згоряння
|  | ккал/м³ | МДж/м³ | кВт*год./м³
Маршрут №657 |  | 9089.639 | 38.0565 | 10.5713
Харківська | ГРС Асiївка | 9089.5196 | 38.056 | 10.5711
Харківська | ГРС Миролюбiвка/ к-п Пархоменка | 9089.8062 | 38.0572 | 10.5714
Харківська | ГРС Михайлівка/ Шлях Ленiна | 9089.8778 | 38.0575 | 10.5715
Харківська | ГРС Розділля | 9089.3763 | 38.0554 | 10.5709
Заступник начальника Харківського ЛВУМГ |  | Іваньков О.В. |  |  | 2019-04-01
Підрозділу підприємства, якому підпорядкована лабораторія |  | прізвище |  | підпис | дата
Завідувач ВХАЛ |  | Євтушенко С.О. |  |  | 2019-04-01
Лабораторія, де здійснювалось вимірювання газу |  | прізвище |  | підпис | дата
Начальник дільниці служби ГВ та М |  | Пивовар Є.В. |  |  | 2019-04-01
Підрозділу, відповідального за облік газу за маршрутом |  | прізвище |  | підпис | дата